## Sheet1 (2)
DTC(3 bytes) | DTCinfo
P168300 | 安全气囊信号不合理 | case 0x | :strcpy(strInfo, " | .");break; | case 0x168300:strcpy(strInfo, "安全气囊信号不合理.");break;
P057129 | 制动信号不合理 |  |  |  | case 0x057129:strcpy(strInfo, "制动信号不合理.");break;
P05711C | 制动信号开路故障 |  |  |  | case 0x05711C:strcpy(strInfo, "制动信号开路故障.");break;
P213800 | 电子油门踏板位置传感器信号不合理 |  |  |  | case 0x213800:strcpy(strInfo, "电子油门踏板位置传感器信号不合理.");break;
U012287 | 与制动控制单元ABS/ESP丢失通讯 |  |  |  | case 0xC12287:strcpy(strInfo, "与制动控制单元ABS/ESP丢失通讯.");break;
U014087 | 与车身控制模块BCM丢失通讯 |  |  |  | case 0xC14087:strcpy(strInfo, "与车身控制模块BCM丢失通讯.");break;
U021487 | PEPS的节点丢失故障 |  |  |  | case 0xC21487:strcpy(strInfo, "PEPS的节点丢失故障.");break;
U000188 | CAN通讯相关诊断 |  |  |  | case 0xC00188:strcpy(strInfo, "CAN通讯相关诊断.");break;
U015187 | 与气囊丢失通讯 |  |  |  | case 0xC15187:strcpy(strInfo, "与气囊丢失通讯.");break;
U012987 | ECU与TCS控制模块通讯故障 |  |  |  | case 0xC12987:strcpy(strInfo, "ECU与TCS控制模块通讯故障.");break;
P012317 | 电子节气门位置传感器1信号电路电压过高 |  |  |  | case 0x012317:strcpy(strInfo, "电子节气门位置传感器1信号电路电压过高.");break;
P012216 | 电子节气门位置传感器1信号电路电压过低 |  |  |  | case 0x012216:strcpy(strInfo, "电子节气门位置传感器1信号电路电压过低.");break;
P012129 | 电子节气门位置传感器1信号不合理 |  |  |  | case 0x012129:strcpy(strInfo, "电子节气门位置传感器1信号不合理.");break;
P022317 | 电子节气门位置传感器2信号电路电压过高 |  |  |  | case 0x022317:strcpy(strInfo, "电子节气门位置传感器2信号电路电压过高.");break;
P022216 | 电子节气门位置传感器2信号电路电压过低 |  |  |  | case 0x022216:strcpy(strInfo, "电子节气门位置传感器2信号电路电压过低.");break;
P022129 | 电子节气门位置传感器2信号不合理 |  |  |  | case 0x022129:strcpy(strInfo, "电子节气门位置传感器2信号不合理.");break;
P042000 | 三元催化器储氧能力老化（排放超限） / (催化包转化效率)储氧量小于标定阀值 |  |  |  | case 0x042000:strcpy(strInfo, "三元催化器储氧能力老化（排放超限） / (催化包转化效率)储氧量小于标定阀值.");break;
P023817 | 涡轮增压压力传感器信号电压过高 |  |  |  | case 0x023817:strcpy(strInfo, "涡轮增压压力传感器信号电压过高.");break;
P023716 | 涡轮增压压力传感器信号电压过低 |  |  |  | case 0x023716:strcpy(strInfo, "涡轮增压压力传感器信号电压过低.");break;
P010812 | 进气压力传感器信号电路电压过高 |  |  |  | case 0x010812:strcpy(strInfo, "进气压力传感器信号电路电压过高.");break;
P010711 | 进气压力传感器信号电路电压过低 |  |  |  | case 0x010711:strcpy(strInfo, "进气压力传感器信号电路电压过低.");break;
P010600 | 进气压力传感器信号不合理 / (节气门体系统诊断)检测到进气压力传感器信号过大 |  |  |  | case 0x010600:strcpy(strInfo, "进气压力传感器信号不合理 / (节气门体系统诊断)检测到进气压力传感器信号过大.");break;
P010528 | 进气压力传感器信号无波动（结冰） |  |  |  | case 0x010528:strcpy(strInfo, "进气压力传感器信号无波动（结冰）.");break;
P006D17 | 环境压力传感器信号电压过高 |  |  |  | case 0x006D17:strcpy(strInfo, "环境压力传感器信号电压过高.");break;
P006D16 | 环境压力传感器信号电压过低 |  |  |  | case 0x006D16:strcpy(strInfo, "环境压力传感器信号电压过低.");break;
P210612 | 电子节气门功率驱动级故障（短路） |  |  |  | case 0x210612:strcpy(strInfo, "电子节气门功率驱动级故障（短路）.");break;
P210619 | 电子节气门功率驱动级故障（过热或过流） |  |  |  | case 0x210619:strcpy(strInfo, "电子节气门功率驱动级故障（过热或过流）.");break;
P210692 | 电子节气门功率驱动级故障（SPI总线或信号） |  |  |  | case 0x210692:strcpy(strInfo, "电子节气门功率驱动级故障（SPI总线或信号）.");break;
P210613 | 电子节气门功率驱动级故障（开路） |  |  |  | case 0x210613:strcpy(strInfo, "电子节气门功率驱动级故障（开路）.");break;
P156800 | 电子节气门回位阻力过大 |  |  |  | case 0x156800:strcpy(strInfo, "电子节气门回位阻力过大.");break;
P154500 | DVE位置偏差故障 |  |  |  | case 0x154500:strcpy(strInfo, "DVE位置偏差故障.");break;
P155900 | 节气门跛行位置自学习故障（节气门跛行位置高于上限） |  |  |  | case 0x155900:strcpy(strInfo, "节气门跛行位置自学习故障（节气门跛行位置高于上限）.");break;
P154522 | 节气门体DLR调节超过最大限值 |  |  |  | case 0x154522:strcpy(strInfo, "节气门体DLR调节超过最大限值.");break;
P154521 | 节气门体DLR调节低于最小限值 |  |  |  | case 0x154521:strcpy(strInfo, "节气门体DLR调节低于最小限值.");break;
P157900 | 电子节气门自学习条件不满足 |  |  |  | case 0x157900:strcpy(strInfo, "电子节气门自学习条件不满足.");break;
P156400 | 系统电压不满足电子节气门自学习条件 |  |  |  | case 0x156400:strcpy(strInfo, "系统电压不满足电子节气门自学习条件.");break;
P155929 | 节气门机械下止点再次自习故障 |  |  |  | case 0x155929:strcpy(strInfo, "节气门机械下止点再次自习故障.");break;
P156500 | 电子节气门下限位置初始化自学习故障 |  |  |  | case 0x156500:strcpy(strInfo, "电子节气门下限位置初始化自学习故障.");break;
P062912 | 油泵继电器控制电路电压过高 |  |  |  | case 0x062912:strcpy(strInfo, "油泵继电器控制电路电压过高.");break;
P062811 | 油泵继电器控制电路对地短路或开路 |  |  |  | case 0x062811:strcpy(strInfo, "油泵继电器控制电路对地短路或开路.");break;
P062713 | 油泵继电器控制电路故障 |  |  |  | case 0x062713:strcpy(strInfo, "油泵继电器控制电路故障.");break;
P208912 | VVT进气控制阀电路电压过高 |  |  |  | case 0x208912:strcpy(strInfo, "VVT进气控制阀电路电压过高.");break;
P208811 | VVT进气控制阀电路电压过低 |  |  |  | case 0x208811:strcpy(strInfo, "VVT进气控制阀电路电压过低.");break;
P001013 | VVT进气控制阀电路故障 |  |  |  | case 0x001013:strcpy(strInfo, "VVT进气控制阀电路故障.");break;
P000A26 | 进气VVT运行故障（迟缓） |  |  |  | case 0x000A26:strcpy(strInfo, "进气VVT运行故障（迟缓）.");break;
P000A29 | 进气VVT运行故障（卡死） |  |  |  | case 0x000A29:strcpy(strInfo, "进气VVT运行故障（卡死）.");break;
P034100 | 相位传感器信号不合理（进气凸轮轴传感器信号不合理故障(Bank1)） |  |  |  | case 0x034100:strcpy(strInfo, "相位传感器信号不合理（进气凸轮轴传感器信号不合理故障(Bank1)）.");break;
P032200 | 转速传感器信号故障 |  |  |  | case 0x032200:strcpy(strInfo, "转速传感器信号故障.");break;
P026212 | 一缸喷油器控制电路电压过高 |  |  |  | case 0x026212:strcpy(strInfo, "一缸喷油器控制电路电压过高.");break;
P026111 | 一缸喷油器控制电路电压过低 |  |  |  | case 0x026111:strcpy(strInfo, "一缸喷油器控制电路电压过低.");break;
P020113 | 一缸喷油器控制电路故障 |  |  |  | case 0x020113:strcpy(strInfo, "一缸喷油器控制电路故障.");break;
P026812 | 三缸喷油器控制电路电压过高 |  |  |  | case 0x026812:strcpy(strInfo, "三缸喷油器控制电路电压过高.");break;
P026711 | 三缸喷油器控制电路电压过低 |  |  |  | case 0x026711:strcpy(strInfo, "三缸喷油器控制电路电压过低.");break;
P020313 | 三缸喷油器控制电路故障 |  |  |  | case 0x020313:strcpy(strInfo, "三缸喷油器控制电路故障.");break;
P027112 | 四缸喷油器控制电路电压过高 |  |  |  | case 0x027112:strcpy(strInfo, "四缸喷油器控制电路电压过高.");break;
P027011 | 四缸喷油器控制电路电压过低 |  |  |  | case 0x027011:strcpy(strInfo, "四缸喷油器控制电路电压过低.");break;
P020413 | 四缸喷油器控制电路故障 |  |  |  | case 0x020413:strcpy(strInfo, "四缸喷油器控制电路故障.");break;
P026512 | 二缸喷油器控制电路电压过高 |  |  |  | case 0x026512:strcpy(strInfo, "二缸喷油器控制电路电压过高.");break;
P026411 | 二缸喷油器控制电路电压过低 |  |  |  | case 0x026411:strcpy(strInfo, "二缸喷油器控制电路电压过低.");break;
P020213 | 二缸喷油器控制电路故障 |  |  |  | case 0x020213:strcpy(strInfo, "二缸喷油器控制电路故障.");break;
P212317 | 电子油门踏板位置传感器1信号电压过高 |  |  |  | case 0x212317:strcpy(strInfo, "电子油门踏板位置传感器1信号电压过高.");break;
P212216 | 电子油门踏板位置传感器1信号电压过低 |  |  |  | case 0x212216:strcpy(strInfo, "电子油门踏板位置传感器1信号电压过低.");break;
P213829 | 电子油门踏板位置传感器1信号不合理 |  |  |  | case 0x213829:strcpy(strInfo, "电子油门踏板位置传感器1信号不合理.");break;
P212817 | 电子油门踏板位置传感器2信号电压过高 |  |  |  | case 0x212817:strcpy(strInfo, "电子油门踏板位置传感器2信号电压过高.");break;
P212716 | 电子油门踏板位置传感器2信号电压过低 |  |  |  | case 0x212716:strcpy(strInfo, "电子油门踏板位置传感器2信号电压过低.");break;
P217700 | 空燃比闭环控制自学习值超上限（中负荷区） |  |  |  | case 0x217700:strcpy(strInfo, "空燃比闭环控制自学习值超上限（中负荷区）.");break;
P217800 | 空燃比闭环控制自学习值超下限（中负荷区） |  |  |  | case 0x217800:strcpy(strInfo, "空燃比闭环控制自学习值超下限（中负荷区）.");break;
P003812 | 下游氧传感器加热控制电路电压过高 |  |  |  | case 0x003812:strcpy(strInfo, "下游氧传感器加热控制电路电压过高.");break;
P003711 | 下游氧传感器加热控制电路电压过低 |  |  |  | case 0x003711:strcpy(strInfo, "下游氧传感器加热控制电路电压过低.");break;
P003613 | 下游氧传感器加热控制电路故障 |  |  |  | case 0x003613:strcpy(strInfo, "下游氧传感器加热控制电路故障.");break;
P00541E | 下游氧传感器加热内阻不合理 |  |  |  | case 0x00541E:strcpy(strInfo, "下游氧传感器加热内阻不合理.");break;
P003212 | 上游氧传感器加热控制电路电压过高 |  |  |  | case 0x003212:strcpy(strInfo, "上游氧传感器加热控制电路电压过高.");break;
P003111 | 上游氧传感器加热控制电路电压过低 |  |  |  | case 0x003111:strcpy(strInfo, "上游氧传感器加热控制电路电压过低.");break;
P003013 | 上游氧传感器加热控制电路故障 |  |  |  | case 0x003013:strcpy(strInfo, "上游氧传感器加热控制电路故障 .");break;
P00531E | 上游氧传感器加热内阻不合理 |  |  |  | case 0x00531E:strcpy(strInfo, "上游氧传感器加热内阻不合理.");break;
P064712 | A/C压缩机继电器控制电路电压过高 |  |  |  | case 0x064712:strcpy(strInfo, "A/C压缩机继电器控制电路电压过高.");break;
P064611 | A/C压缩机继电器控制电路对地短路 |  |  |  | case 0x064611:strcpy(strInfo, "A/C压缩机继电器控制电路对地短路.");break;
P064513 | A/C压缩机继电器控制电路故障 |  |  |  | case 0x064513:strcpy(strInfo, "A/C压缩机继电器控制电路故障.");break;
P032716 | 爆震传感器信号电路电压过低 |  |  |  | case 0x032716:strcpy(strInfo, "爆震传感器信号电路电压过低.");break;
P070400 | 离合器踏板开关电压故障 / (离合器开关)离合器信号不合理 |  |  |  | case 0x070400:strcpy(strInfo, "离合器踏板开关电压故障 / (离合器开关)离合器信号不合理.");break;
P227000 | 下游氧传感器老化- 信号持续偏稀 / (后催化包氧传感器)后氧信号长期卡在稀状态 |  |  |  | case 0x227000:strcpy(strInfo, "下游氧传感器老化- 信号持续偏稀 / (后催化包氧传感器)后氧信号长期卡在稀状态.");break;
P227100 | 下游氧传感器老化- 信号持续偏浓 / (后催化包氧传感器)后氧信号长期卡在浓状态 |  |  |  | case 0x227100:strcpy(strInfo, "下游氧传感器老化- 信号持续偏浓 / (后催化包氧传感器)后氧信号长期卡在浓状态.");break;
P013300 | 上游氧传感器老化 / (前催化包氧传感器)前氧传感器信号浓稀跃变频率低于阀值 |  |  |  | case 0x013300:strcpy(strInfo, "上游氧传感器老化 / (前催化包氧传感器)前氧传感器信号浓稀跃变频率低于阀值.");break;
P219500 | 上游氧传感器老化－信号持续偏浓（上游氧传感器滞涩偏稀） / (前催化包氧传感器)前氧信号长期卡在混合气稀状态 |  |  |  | case 0x219500:strcpy(strInfo, "上游氧传感器老化－信号持续偏浓（上游氧传感器滞涩偏稀） / (前催化包氧传感器)前氧信号长期卡在混合气稀状态.");break;
P219600 | 上游氧传感器老化－信号持续偏稀（上游氧传感器滞涩偏浓） / (前催化包氧传感器)前氧信号长期卡在混合气浓状态 |  |  |  | case 0x219600:strcpy(strInfo, "上游氧传感器老化－信号持续偏稀（上游氧传感器滞涩偏浓） / (前催化包氧传感器)前氧信号长期卡在混合气浓状态.");break;
P024612 | 废气控制阀驱动电路电压过高 |  |  |  | case 0x024612:strcpy(strInfo, "废气控制阀驱动电路电压过高.");break;
P024511 | 废气控制阀驱动电路电压过低 |  |  |  | case 0x024511:strcpy(strInfo, "废气控制阀驱动电路电压过低.");break;
P024313 | 废气控制阀驱动电路故障 |  |  |  | case 0x024313:strcpy(strInfo, "废气控制阀驱动电路故障.");break;
P023400 | 涡轮控制增压过度 |  |  |  | case 0x023400:strcpy(strInfo, "涡轮控制增压过度.");break;
P069212 | 冷却风扇继电器控制电路对电源短路（低速） |  |  |  | case 0x069212:strcpy(strInfo, "冷却风扇继电器控制电路对电源短路（低速）.");break;
P069111 | 冷却风扇继电器控制电路对地短路（低速） |  |  |  | case 0x069111:strcpy(strInfo, "冷却风扇继电器控制电路对地短路（低速）.");break;
P048014 | 冷却风扇继电器控制电路故障（低速） |  |  |  | case 0x048014:strcpy(strInfo, "冷却风扇继电器控制电路故障（低速）.");break;
P069412 | 冷却风扇继电器控制电路对电源短路（高速） |  |  |  | case 0x069412:strcpy(strInfo, "冷却风扇继电器控制电路对电源短路（高速）.");break;
P069311 | 冷却风扇继电器控制电路对地短路（高速） |  |  |  | case 0x069311:strcpy(strInfo, "冷却风扇继电器控制电路对地短路（高速）.");break;
P048114 | 冷却风扇继电器控制电路故障（高速） |  |  |  | case 0x048114:strcpy(strInfo, "冷却风扇继电器控制电路故障（高速）.");break;
P050700 | 怠速控制转速高于目标怠速 / (怠速控制系统诊断)实际怠速比目标怠速高 |  |  |  | case 0x050700:strcpy(strInfo, "怠速控制转速高于目标怠速 / (怠速控制系统诊断)实际怠速比目标怠速高.");break;
P050600 | 怠速控制转速低于目标怠速 / (怠速控制系统诊断)实际怠速比目标怠速低 |  |  |  | case 0x050600:strcpy(strInfo, "怠速控制转速低于目标怠速 / (怠速控制系统诊断)实际怠速比目标怠速低.");break;
P013817 | 下游氧传感器信号电路电压过高 |  |  |  | case 0x013817:strcpy(strInfo, "下游氧传感器信号电路电压过高.");break;
P013716 | 下游氧传感器信号低电压 |  |  |  | case 0x013716:strcpy(strInfo, "下游氧传感器信号低电压.");break;
P013600 | 下游氧传感器信号不合理（下游氧传感器信号开路） |  |  |  | case 0x013600:strcpy(strInfo, "下游氧传感器信号不合理（下游氧传感器信号开路）.");break;
P014000 | 下游氧传感器电路信号故障 |  |  |  | case 0x014000:strcpy(strInfo, "下游氧传感器电路信号故障.");break;
P013217 | 上游氧传感器信号电路电压过高 |  |  |  | case 0x013217:strcpy(strInfo, "上游氧传感器信号电路电压过高.");break;
P013116 | 上游氧传感器信号低电压 |  |  |  | case 0x013116:strcpy(strInfo, "上游氧传感器信号低电压.");break;
P013000 | 上游氧传感器信号不合理 |  |  |  | case 0x013000:strcpy(strInfo, "上游氧传感器信号不合理.");break;
P013400 | 上游氧传感器电路信号电路故障 |  |  |  | case 0x013400:strcpy(strInfo, "上游氧传感器电路信号电路故障.");break;
P030122 | 发生导致催化器损坏的一缸失火 |  |  |  | case 0x030122:strcpy(strInfo, "发生导致催化器损坏的一缸失火.");break;
P030121 | 发生导致排放超限的一缸失火 |  |  |  | case 0x030121:strcpy(strInfo, "发生导致排放超限的一缸失火.");break;
P030129 | 失火检测第一统计周期发生一缸失火 |  |  |  | case 0x030129:strcpy(strInfo, "失火检测第一统计周期发生一缸失火.");break;
P030322 | 发生导致催化器损坏的三缸失火 |  |  |  | case 0x030322:strcpy(strInfo, "发生导致催化器损坏的三缸失火.");break;
P030321 | 发生导致排放超限的三缸失火 |  |  |  | case 0x030321:strcpy(strInfo, "发生导致排放超限的三缸失火.");break;
P030329 | 失火检测第一统计周期发生三缸失火 |  |  |  | case 0x030329:strcpy(strInfo, "失火检测第一统计周期发生三缸失火.");break;
P030422 | 发生导致催化器损坏的四缸失火 |  |  |  | case 0x030422:strcpy(strInfo, "发生导致催化器损坏的四缸失火.");break;
P030421 | 发生导致排放超限的四缸失火 |  |  |  | case 0x030421:strcpy(strInfo, "发生导致排放超限的四缸失火.");break;
P030429 | 失火检测第一统计周期发生四缸失火 |  |  |  | case 0x030429:strcpy(strInfo, "失火检测第一统计周期发生四缸失火.");break;
P030222 | 发生导致催化器损坏的二缸失火 |  |  |  | case 0x030222:strcpy(strInfo, "发生导致催化器损坏的二缸失火.");break;
P030221 | 发生导致排放超限的二缸失火 |  |  |  | case 0x030221:strcpy(strInfo, "发生导致排放超限的二缸失火.");break;
P030229 | 失火检测第一统计周期发生二缸失火 |  |  |  | case 0x030229:strcpy(strInfo, "失火检测第一统计周期发生二缸失火.");break;
P133600 | 电子节气门安全监控扭矩限制作用 |  |  |  | case 0x133600:strcpy(strInfo, "电子节气门安全监控扭矩限制作用.");break;
P030022 | 发生导致催化器损坏的多缸失火 |  |  |  | case 0x030022:strcpy(strInfo, "发生导致催化器损坏的多缸失火.");break;
P030021 | 发生导致排放超限的多缸失火 |  |  |  | case 0x030021:strcpy(strInfo, "发生导致排放超限的多缸失火.");break;
P030029 | 失火检测第一统计周期发生多缸失火 |  |  |  | case 0x030029:strcpy(strInfo, "失火检测第一统计周期发生多缸失火.");break;
P001622 | 曲轴和进气凸轮轴相对位置偏差超过最大限值 |  |  |  | case 0x001622:strcpy(strInfo, "曲轴和进气凸轮轴相对位置偏差超过最大限值.");break;
P001621 | 曲轴和进气凸轮轴相对位置偏差低于最小限值 |  |  |  | case 0x001621:strcpy(strInfo, "曲轴和进气凸轮轴相对位置偏差低于最小限值.");break;
P001629 | 曲轴和进气凸轮轴相对位置偏差信号不合理 |  |  |  | case 0x001629:strcpy(strInfo, "曲轴和进气凸轮轴相对位置偏差信号不合理.");break;
P001200 | 起动时进气VVT不在默认位置 / (VVT系统诊断)进气VVT响应目标位置速度不合理 |  |  |  | case 0x001200:strcpy(strInfo, "起动时进气VVT不在默认位置 / (VVT系统诊断)进气VVT响应目标位置速度不合理.");break;
P021900 | 发动机转速超过最高转速限制 / (转速传感器)转速长时间超转速红线 |  |  |  | case 0x021900:strcpy(strInfo, "发动机转速超过最高转速限制 / (转速传感器)转速长时间超转速红线.");break;
P218700 | 空燃比闭环控制自学习值超上限（怠速） |  |  |  | case 0x218700:strcpy(strInfo, "空燃比闭环控制自学习值超上限（怠速）.");break;
P218800 | 空燃比闭环控制自学习值超下限（怠速） |  |  |  | case 0x218800:strcpy(strInfo, "空燃比闭环控制自学习值超下限（怠速）.");break;
P152381 | 安全气囊点爆 |  |  |  | case 0x152381:strcpy(strInfo, "安全气囊点爆.");break;
P308800 | 起动机损坏或者起动机供电电路中断故障 |  |  |  | case 0x308800:strcpy(strInfo, "起动机损坏或者起动机供电电路中断故障.");break;
P305400 | 发动机堵转或者起动机与飞轮不啮合故障 / (进气歧管内压力传感器)信号过大 |  |  |  | case 0x305400:strcpy(strInfo, "发动机堵转或者起动机与飞轮不啮合故障 / (进气歧管内压力传感器)信号过大.");break;
P305600 | 钥匙起动开关反馈电压信号线(KL50r)与电源短路故障 |  |  |  | case 0x305600:strcpy(strInfo, "钥匙起动开关反馈电压信号线(KL50r)与电源短路故障.");break;
P305500 | 钥匙起动开关反馈电压信号线(KL50r)与地短路故障 |  |  |  | case 0x305500:strcpy(strInfo, "钥匙起动开关反馈电压信号线(KL50r)与地短路故障.");break;
P061712 | 起动机控制继电器电压过高 |  |  |  | case 0x061712:strcpy(strInfo, "起动机控制继电器电压过高.");break;
P061513 | 起动机控制继电器开路故障 |  |  |  | case 0x061513:strcpy(strInfo, "起动机控制继电器开路故障.");break;
P011317 | 进气温度传感器信号电路电压过高 |  |  |  | case 0x011317:strcpy(strInfo, "进气温度传感器信号电路电压过高.");break;
P011216 | 进气温度传感器信号电路电压过低 |  |  |  | case 0x011216:strcpy(strInfo, "进气温度传感器信号电路电压过低.");break;
P011129 | 进气温度传感器信号不合理 |  |  |  | case 0x011129:strcpy(strInfo, "进气温度传感器信号不合理.");break;
P045917 | 碳罐控制阀控制电路电压过高 |  |  |  | case 0x045917:strcpy(strInfo, "碳罐控制阀控制电路电压过高.");break;
P045816 | 碳罐控制阀控制电路电压过低 |  |  |  | case 0x045816:strcpy(strInfo, "碳罐控制阀控制电路电压过低.");break;
P044413 | 碳罐控制阀控制电路故障 |  |  |  | case 0x044413:strcpy(strInfo, "碳罐控制阀控制电路故障.");break;
P011817 | 发动机冷却液温度传感器电路电压过高 |  |  |  | case 0x011817:strcpy(strInfo, "发动机冷却液温度传感器电路电压过高.");break;
P011716 | 发动机冷却液温度传感器电路电压过低 |  |  |  | case 0x011716:strcpy(strInfo, "发动机冷却液温度传感器电路电压过低.");break;
P011629 | 发动机冷却液温度传感器信号不合理 |  |  |  | case 0x011629:strcpy(strInfo, "发动机冷却液温度传感器信号不合理.");break;
P056317 | 系统蓄电池电压过高 |  |  |  | case 0x056317:strcpy(strInfo, "系统蓄电池电压过高.");break;
P056216 | 系统蓄电池电压过低 |  |  |  | case 0x056216:strcpy(strInfo, "系统蓄电池电压过低.");break;
P056000 | 系统蓄电池电压信号不合理 |  |  |  | case 0x056000:strcpy(strInfo, "系统蓄电池电压信号不合理.");break;
P068800 | 主继电器输出电压不合理 |  |  |  | case 0x068800:strcpy(strInfo, "主继电器输出电压不合理.");break;
P068816 | 主继电器输出电压信号故障 |  |  |  | case 0x068816:strcpy(strInfo, "主继电器输出电压信号故障.");break;
P060694 | 电子节气门安全监控功能故障（第二层扭矩监控故障） |  |  |  | case 0x060694:strcpy(strInfo, "电子节气门安全监控功能故障（第二层扭矩监控故障）.");break;
P060692 | 电子节气门安全监控功能故障（第二层发动机转速监控故障） |  |  |  | case 0x060692:strcpy(strInfo, "电子节气门安全监控功能故障（第二层发动机转速监控故障）.");break;
P210629 | 负荷监控故障 |  |  |  | case 0x210629:strcpy(strInfo, "负荷监控故障.");break;
P060664 | 电子节气门安全监控功能故障（负荷信号，线束或ECU故障） |  |  |  | case 0x060664:strcpy(strInfo, "电子节气门安全监控功能故障（负荷信号，线束或ECU故障）.");break;
P060661 | 电子节气门安全监控功能故障（点火角信号，线束或ECU故障） |  |  |  | case 0x060661:strcpy(strInfo, "电子节气门安全监控功能故障（点火角信号，线束或ECU故障）.");break;
P060667 | 电子节气门安全监控功能故障（ECU错误响应监控故障） |  |  |  | case 0x060667:strcpy(strInfo, "电子节气门安全监控功能故障（ECU错误响应监控故障）.");break;
P060696 | 电子节气门安全监控功能故障（AD转换器监控故障） |  |  |  | case 0x060696:strcpy(strInfo, "电子节气门安全监控功能故障（AD转换器监控故障）.");break;
P06061C | 电子节气门安全监控功能故障（节气门体信号，线束或ECU故障） |  |  |  | case 0x06061C:strcpy(strInfo, "电子节气门安全监控功能故障（节气门体信号，线束或ECU故障）.");break;
P060655 | 电子节气门安全监控功能故障（变形码监控故障） |  |  |  | case 0x060655:strcpy(strInfo, "电子节气门安全监控功能故障（变形码监控故障）.");break;
P060600 | 电子节气门安全监控功能故障（安全监控断油故障） |  |  |  | case 0x060600:strcpy(strInfo, "电子节气门安全监控功能故障（安全监控断油故障）.");break;
P060662 | 电子节气门安全监控功能故障（第二层油门踏板信号合理性故障） |  |  |  | case 0x060662:strcpy(strInfo, "电子节气门安全监控功能故障（第二层油门踏板信号合理性故障）.");break;
P060663 | 电子节气门安全监控功能故障（ECU内部处理器） |  |  |  | case 0x060663:strcpy(strInfo, "电子节气门安全监控功能故障（ECU内部处理器）.");break;
P060443 | 电子控制单元RAM故障 |  |  |  | case 0x060443:strcpy(strInfo, "电子控制单元RAM故障.");break;
P060543 | 电子控制单元ROM故障 |  |  |  | case 0x060543:strcpy(strInfo, "电子控制单元ROM故障.");break;
P060648 | 电子节气门安全监控功能故障（监控错误响应故障） |  |  |  | case 0x060648:strcpy(strInfo, "电子节气门安全监控功能故障（监控错误响应故障） .");break;
P060647 | 电子节气门安全监控功能故障（监控模块反馈故障） |  |  |  | case 0x060647:strcpy(strInfo, "电子节气门安全监控功能故障（监控模块反馈故障）.");break;
P060675 | 电子节气门安全监控功能故障（关闭路径测试故障） |  |  |  | case 0x060675:strcpy(strInfo, "电子节气门安全监控功能故障（关闭路径测试故障）.");break;
P060649 | 电子节气门安全监控功能故障（监控模块询问故障） |  |  |  | case 0x060649:strcpy(strInfo, "电子节气门安全监控功能故障（监控模块询问故障）.");break;
P003500 | 增压泄流阀控制电路对电源短路 / (增压泄压阀)内部电路对电源短路 |  |  |  | case 0x003500:strcpy(strInfo, "增压泄流阀控制电路对电源短路 / (增压泄压阀)内部电路对电源短路.");break;
P003400 | 增压泄流阀控制电路对地短路 / (增压泄压阀)内部电路对地短路 |  |  |  | case 0x003400:strcpy(strInfo, "增压泄流阀控制电路对地短路 / (增压泄压阀)内部电路对地短路.");break;
P003300 | 增压泄流阀控制电路开路 / (增压泄压阀)内部电路开路 |  |  |  | case 0x003300:strcpy(strInfo, "增压泄流阀控制电路开路 / (增压泄压阀)内部电路开路.");break;
P050029 | 车速信号故障 |  |  |  | case 0x050029:strcpy(strInfo, "车速信号故障.");break;
P161400 | PEPS(或BCM)的认证回复不正确，防盗认证失败 |  |  |  | case 0x161400:strcpy(strInfo, "PEPS(或BCM)的认证回复不正确，防盗认证失败.");break;
P161000 | ECM未学习SecretKey（ECM未收到PEPS认证回复） |  |  |  | case 0x161000:strcpy(strInfo, "ECM未学习SecretKey（ECM未收到PEPS认证回复）.");break;
P161200 | ECM未收到IMMO或PEPS的认证请求 |  |  |  | case 0x161200:strcpy(strInfo, "ECM未收到IMMO或PEPS的认证请求.");break;
P150000 | 车辆接收到碰撞断油信号 |  |  |  | case 0x150000:strcpy(strInfo, "车辆接收到碰撞断油信号.");break;
P150100 | 安全气囊通讯信息不合理 |  |  |  | case 0x150100:strcpy(strInfo, "安全气囊通讯信息不合理.");break;
P064500 | A/C压缩机继电器控制电路开路 /(空调压缩机继电器)内部电路开路 |  |  |  | case 0x064500:strcpy(strInfo, "A/C压缩机继电器控制电路开路 /(空调压缩机继电器)内部电路开路.");break;
P063445 | 起动机驱动芯片过热 |  |  |  | case 0x063445:strcpy(strInfo, "起动机驱动芯片过热.");break;
P064700 | A/C压缩机继电器控制电路电压过高 /(空调压缩机继电器)内部电路对电源短路 |  |  |  | case 0x064700:strcpy(strInfo, "A/C压缩机继电器控制电路电压过高 /(空调压缩机继电器)内部电路对电源短路.");break;
P064600 | A/C压缩机继电器控制电路电压过低 / (空调压缩机继电器)内部电路对地短路 |  |  |  | case 0x064600:strcpy(strInfo, "A/C压缩机继电器控制电路电压过低 / (空调压缩机继电器)内部电路对地短路.");break;
P057100 | 刹车信号不同步 |  |  |  | case 0x057100:strcpy(strInfo, "刹车信号不同步.");break;
P142000 | CAN硬件寄存器响应超时（硬件寄存器故障） |  |  |  | case 0x142000:strcpy(strInfo, "CAN硬件寄存器响应超时（硬件寄存器故障）.");break;
U007300 | 控制模块通讯总线1关闭（CAN1 Bus off） |  |  |  | case 0xC07300:strcpy(strInfo, "控制模块通讯总线1关闭（CAN1 Bus off）.");break;
P050C24 | 冷却液温度传感器1冷起动校验不合理（正偏差） |  |  |  | case 0x050C24:strcpy(strInfo, "冷却液温度传感器1冷起动校验不合理（正偏差）.");break;
P050C23 | 冷却液温度传感器1冷起动校验不合理（负偏差） |  |  |  | case 0x050C23:strcpy(strInfo, "冷却液温度传感器1冷起动校验不合理（负偏差）.");break;
P011900 | 冷却液温度传感器1电路电压不合理 |  |  |  | case 0x011900:strcpy(strInfo, "冷却液温度传感器1电路电压不合理.");break;
P011623 | 冷却液温度传感器1信号不合理（低边） |  |  |  | case 0x011623:strcpy(strInfo, "冷却液温度传感器1信号不合理（低边）.");break;
P011626 | 冷却液温度传感器1信号不合理（粘滞） |  |  |  | case 0x011626:strcpy(strInfo, "冷却液温度传感器1信号不合理（粘滞）.");break;
P011800 | 冷却液温度传感器1电路电压过高 / (水温传感器)水温电压采样值高于设定门槛值，对电源短路 |  |  |  | case 0x011800:strcpy(strInfo, "冷却液温度传感器1电路电压过高 / (水温传感器)水温电压采样值高于设定门槛值，对电源短路.");break;
P011700 | 冷却液温度传感器1电路电压过低 / (水温传感器)水温电压采样值低于设定门槛值，对地短路 |  |  |  | case 0x011700:strcpy(strInfo, "冷却液温度传感器1电路电压过低 / (水温传感器)水温电压采样值低于设定门槛值，对地短路.");break;
P218500 | 冷却液温度传感器2电路电压过高 / (散热器下游水温传感器)水温电压采样值高于设定门槛值，对电源短路 |  |  |  | case 0x218500:strcpy(strInfo, "冷却液温度传感器2电路电压过高 / (散热器下游水温传感器)水温电压采样值高于设定门槛值，对电源短路.");break;
P218400 | 冷却液温度传感器2电路电压过低 / (散热器下游水温传感器)水温采样值电压低于设定门槛值，对地短路 |  |  |  | case 0x218400:strcpy(strInfo, "冷却液温度传感器2电路电压过低 / (散热器下游水温传感器)水温采样值电压低于设定门槛值，对地短路.");break;
P012800 | 节温器性能不合理（水温达不到节温器标称开启温度）/ (发动机冷却系统诊断)发动机水温低于节温器控制温度时间超阀值 |  |  |  | case 0x012800:strcpy(strInfo, "节温器性能不合理（水温达不到节温器标称开启温度）/ (发动机冷却系统诊断)发动机水温低于节温器控制温度时间超阀值.");break;
U012100 | 与ABS模块通讯丢失 / (ESP控制器CAN通讯)未收到ESP信号 |  |  |  | case 0xC12100:strcpy(strInfo, "与ABS模块通讯丢失 / (ESP控制器CAN通讯)未收到ESP信号.");break;
U012200 | ECM与电子稳定系统（ESP）通讯丢失（HS CAN） |  |  |  | case 0xC12200:strcpy(strInfo, "ECM与电子稳定系统（ESP）通讯丢失（HS CAN）.");break;
U025400 | 与PEPS模块通讯丢失 |  |  |  | case 0xC25400:strcpy(strInfo, "与PEPS模块通讯丢失.");break;
U012600 | 与SAS模块通讯丢失 |  |  |  | case 0xC12600:strcpy(strInfo, "与SAS模块通讯丢失.");break;
U015100 | 与SRS模块通讯丢失 |  |  |  | case 0xC15100:strcpy(strInfo, "与SRS模块通讯丢失.");break;
U350200 | CAN模块输入电压过高 |  |  |  | case 0xF50200:strcpy(strInfo, "CAN模块输入电压过高.");break;
U350100 | CAN模块输入电压过低 |  |  |  | case 0xF50100:strcpy(strInfo, "CAN模块输入电压过低.");break;
U010F00 | ECM与AC通讯丢失（HS CAN） |  |  |  | case 0xC10F00:strcpy(strInfo, "ECM与AC通讯丢失（HS CAN）.");break;
P240C00 | 蒸发系统泄漏诊断DMTL加热单元电路电压过高 / (DMTL零部件)DMTL加热器对电源短路 |  |  |  | case 0x240C00:strcpy(strInfo, "蒸发系统泄漏诊断DMTL加热单元电路电压过高 / (DMTL零部件)DMTL加热器对电源短路.");break;
P240B00 | 蒸发系统泄漏诊断DMTL加热单元电路电压过低 / (DMTL零部件)DMTL加热器对地短路 |  |  |  | case 0x240B00:strcpy(strInfo, "蒸发系统泄漏诊断DMTL加热单元电路电压过低 / (DMTL零部件)DMTL加热器对地短路.");break;
P240A00 | 蒸发系统泄漏诊断DMTL加热单元电路开路 / (DMTL零部件)DMTL加热器开路 |  |  |  | case 0x240A00:strcpy(strInfo, "蒸发系统泄漏诊断DMTL加热单元电路开路 / (DMTL零部件)DMTL加热器开路.");break;
P151000 | 爆震传感器信号评估诊断 |  |  |  | case 0x151000:strcpy(strInfo, "爆震传感器信号评估诊断.");break;
P24BF00 | 蒸发系统DMTL电磁阀控制电路电压过高 |  |  |  | case 0x24BF00:strcpy(strInfo, "蒸发系统DMTL电磁阀控制电路电压过高.");break;
P24BE00 | 蒸发系统DMTL电磁阀控制电路电压过低 |  |  |  | case 0x24BE00:strcpy(strInfo, "蒸发系统DMTL电磁阀控制电路电压过低.");break;
P24BD00 | 蒸发系统DMTL电磁阀控制电路开路 |  |  |  | case 0x24BD00:strcpy(strInfo, "蒸发系统DMTL电磁阀控制电路开路.");break;
P240200 | 蒸发系统DMTL泵控制电路电压过高 |  |  |  | case 0x240200:strcpy(strInfo, "蒸发系统DMTL泵控制电路电压过高.");break;
P240100 | 蒸发系统DMTL泵控制电路电压过低 |  |  |  | case 0x240100:strcpy(strInfo, "蒸发系统DMTL泵控制电路电压过低.");break;
P240000 | 蒸发系统DMTL泵控制电路开路 |  |  |  | case 0x240000:strcpy(strInfo, "蒸发系统DMTL泵控制电路开路.");break;
P017F00 | DMTL空滤流阻过大 |  |  |  | case 0x017F00:strcpy(strInfo, "DMTL空滤流阻过大.");break;
P128000 | DMTL泵电流频率过大 |  |  |  | case 0x128000:strcpy(strInfo, "DMTL泵电流频率过大.");break;
P128100 | DMTL泵电流频率过小 |  |  |  | case 0x128100:strcpy(strInfo, "DMTL泵电流频率过小.");break;
P043E00 | 蒸发系统泄漏诊断DMTL参考泵电流偏大 |  |  |  | case 0x043E00:strcpy(strInfo, "蒸发系统泄漏诊断DMTL参考泵电流偏大.");break;
P043F00 | 蒸发系统泄漏诊断DMTL参考泵电流偏小 |  |  |  | case 0x043F00:strcpy(strInfo, "蒸发系统泄漏诊断DMTL参考泵电流偏小.");break;
P24C100 | DMTL泵怠速电流偏大 |  |  |  | case 0x24C100:strcpy(strInfo, "DMTL泵怠速电流偏大.");break;
P240700 | DMTL泵电流波动超出合理性范围（湿度引起） |  |  |  | case 0x240700:strcpy(strInfo, "DMTL泵电流波动超出合理性范围（湿度引起）.");break;
P208900 | 进气VVT控制电路电压过高 |  |  |  | case 0x208900:strcpy(strInfo, "进气VVT控制电路电压过高.");break;
P208800 | 进气VVT控制电路电压过低 |  |  |  | case 0x208800:strcpy(strInfo, "进气VVT控制电路电压过低.");break;
P001000 | 进气VVT控制电路开路 / (VVT系统诊断)信号对电短路或开路 |  |  |  | case 0x001000:strcpy(strInfo, "进气VVT控制电路开路 / (VVT系统诊断)信号对电短路或开路.");break;
P000A00 | 进气VVT运行故障（迟缓） / (VVT系统诊断)进气VVT响应目标位置速度过慢 |  |  |  | case 0x000A00:strcpy(strInfo, "进气VVT运行故障（迟缓） / (VVT系统诊断)进气VVT响应目标位置速度过慢.");break;
P003C00 | 进气VVT运行故障（卡死） |  |  |  | case 0x003C00:strcpy(strInfo, "进气VVT运行故障（卡死）.");break;
P050B00 | 催化器加热过程中点火角效率监控(怠速) / (冷启动减排策略监测)冷启动点火提前角控制 |  |  |  | case 0x050B00:strcpy(strInfo, "催化器加热过程中点火角效率监控(怠速) / (冷启动减排策略监测)冷启动点火提前角控制.");break;
P050B20 | 催化器加热过程中点火角效率监控（部分负荷） |  |  |  | case 0x050B20:strcpy(strInfo, "催化器加热过程中点火角效率监控（部分负荷）.");break;
P026200 | 一缸喷油器控制电路电压过高 / (1缸喷油器)油泵和电池无故障时， 1缸喷油驱动电路对电源短路 |  |  |  | case 0x026200:strcpy(strInfo, "一缸喷油器控制电路电压过高 / (1缸喷油器)油泵和电池无故障时， 1缸喷油驱动电路对电源短路.");break;
P026100 | 一缸喷油器控制电路电压过低 / (1缸喷油器)油泵和电池无故障时， 1缸喷油驱动电路对地短路 |  |  |  | case 0x026100:strcpy(strInfo, "一缸喷油器控制电路电压过低 / (1缸喷油器)油泵和电池无故障时， 1缸喷油驱动电路对地短路.");break;
P020100 | 一缸喷油器控制电路开路 / (1缸喷油器)油泵和电池无故障时， 1缸喷油驱动电路开路 |  |  |  | case 0x020100:strcpy(strInfo, "一缸喷油器控制电路开路 / (1缸喷油器)油泵和电池无故障时， 1缸喷油驱动电路开路.");break;
P026800 | 三缸喷油器控制电路电压过高 / (3缸喷油器)油泵和电池无故障时， 3缸喷油驱动电路对电源短路 |  |  |  | case 0x026800:strcpy(strInfo, "三缸喷油器控制电路电压过高 / (3缸喷油器)油泵和电池无故障时， 3缸喷油驱动电路对电源短路.");break;
P026700 | 三缸喷油器控制电路电压过低 / (3缸喷油器)油泵和电池无故障时， 3缸喷油驱动电路对地短路 |  |  |  | case 0x026700:strcpy(strInfo, "三缸喷油器控制电路电压过低 / (3缸喷油器)油泵和电池无故障时， 3缸喷油驱动电路对地短路.");break;
P020300 | 三缸喷油器控制电路开路 / (3缸喷油器)油泵和电池无故障时， 3缸喷油驱动电路信号开路 |  |  |  | case 0x020300:strcpy(strInfo, "三缸喷油器控制电路开路 / (3缸喷油器)油泵和电池无故障时， 3缸喷油驱动电路信号开路.");break;
P027100 | 四缸喷油器控制电路电压过高 / (4缸喷油器)油泵和电池无故障时， 4缸喷油驱动电路对电源短路 |  |  |  | case 0x027100:strcpy(strInfo, "四缸喷油器控制电路电压过高 / (4缸喷油器)油泵和电池无故障时， 4缸喷油驱动电路对电源短路.");break;
P027000 | 四缸喷油器控制电路电压过低 / (4缸喷油器)油泵和电池无故障时， 4缸喷油驱动电路对地短路 |  |  |  | case 0x027000:strcpy(strInfo, "四缸喷油器控制电路电压过低 / (4缸喷油器)油泵和电池无故障时， 4缸喷油驱动电路对地短路.");break;
P020400 | 四缸喷油器控制电路开路 / (4缸喷油器)油泵和电池无故障时， 4缸喷油驱动电路信号开路 |  |  |  | case 0x020400:strcpy(strInfo, "四缸喷油器控制电路开路 / (4缸喷油器)油泵和电池无故障时， 4缸喷油驱动电路信号开路.");break;
P026500 | 二缸喷油器控制电路电压过高 / (2缸喷油器)油泵和电池无故障时， 2缸喷油驱动电路对电源短路 |  |  |  | case 0x026500:strcpy(strInfo, "二缸喷油器控制电路电压过高 / (2缸喷油器)油泵和电池无故障时， 2缸喷油驱动电路对电源短路.");break;
P026400 | 二缸喷油器控制电路电压过低 / (2缸喷油器)油泵和电池无故障时， 2缸喷油驱动电路对地短路 |  |  |  | case 0x026400:strcpy(strInfo, "二缸喷油器控制电路电压过低 / (2缸喷油器)油泵和电池无故障时， 2缸喷油驱动电路对地短路.");break;
P020200 | 二缸喷油器控制电路开路 / (2缸喷油器)油泵和电池无故障时， 2缸喷油驱动电路信号开路 |  |  |  | case 0x020200:strcpy(strInfo, "二缸喷油器控制电路开路 / (2缸喷油器)油泵和电池无故障时， 2缸喷油驱动电路信号开路.");break;
P001676 | 曲轴-进气凸轮轴初始安装位置不合理故障(Bank1) |  |  |  | case 0x001676:strcpy(strInfo, "曲轴-进气凸轮轴初始安装位置不合理故障(Bank1).");break;
P034300 | 进气凸轮轴传感器信号对电源短路(Bank1) / (相位传感器)传感器有效电压值常高，无突变，对电源短路 |  |  |  | case 0x034300:strcpy(strInfo, "进气凸轮轴传感器信号对电源短路(Bank1) / (相位传感器)传感器有效电压值常高，无突变，对电源短路.");break;
P034200 | 进气凸轮轴传感器信号对地短路(Bank1) / (相位传感器)相位传感器对地短路 |  |  |  | case 0x034200:strcpy(strInfo, "进气凸轮轴传感器信号对地短路(Bank1) / (相位传感器)相位传感器对地短路.");break;
P001678 | 曲轴-进气凸轮轴相对位置偏差过大故障(Bank1) |  |  |  | case 0x001678:strcpy(strInfo, "曲轴-进气凸轮轴相对位置偏差过大故障(Bank1).");break;
P033900 | 转速传感器信号不合理故障 |  |  |  | case 0x033900:strcpy(strInfo, "转速传感器信号不合理故障.");break;
P261700 | 转速传感器信号丢失故障 |  |  |  | case 0x261700:strcpy(strInfo, "转速传感器信号丢失故障.");break;
P048000 | 冷却风扇1 继电器控制电路开路 / (低速风扇继电器)内部电路开路 |  |  |  | case 0x048000:strcpy(strInfo, "冷却风扇1 继电器控制电路开路 / (低速风扇继电器)内部电路开路.");break;
P048100 | 冷却风扇2 继电器控制电路开路 / (高速风扇继电器)内部电路开路 |  |  |  | case 0x048100:strcpy(strInfo, "冷却风扇2 继电器控制电路开路 / (高速风扇继电器)内部电路开路.");break;
P069200 | 冷却风扇1 继电器控制电路电压过高 / (低速风扇继电器)内部电路对电源短路 |  |  |  | case 0x069200:strcpy(strInfo, "冷却风扇1 继电器控制电路电压过高 / (低速风扇继电器)内部电路对电源短路.");break;
P069400 | 冷却风扇2 继电器控制电路电压过高 / (高速风扇继电器)内部电路对电源短路 |  |  |  | case 0x069400:strcpy(strInfo, "冷却风扇2 继电器控制电路电压过高 / (高速风扇继电器)内部电路对电源短路.");break;
P069100 | 冷却风扇1 继电器控制电路电压过低 / (低速风扇继电器)内部电路对地短路 |  |  |  | case 0x069100:strcpy(strInfo, "冷却风扇1 继电器控制电路电压过低 / (低速风扇继电器)内部电路对地短路.");break;
P069300 | 冷却风扇2 继电器控制电路电压过低 / (高速风扇继电器)内部电路对地短路 |  |  |  | case 0x069300:strcpy(strInfo, "冷却风扇2 继电器控制电路电压过低 / (高速风扇继电器)内部电路对地短路.");break;
P013200 | 上游氧传感器信号电路电压过高 / (前催化包氧传感器)信号电压值高于设定的门槛值范围 |  |  |  | case 0x013200:strcpy(strInfo, "上游氧传感器信号电路电压过高 / (前催化包氧传感器)信号电压值高于设定的门槛值范围.");break;
P013100 | 上游氧传感器信号电路电压过低 |  |  |  | case 0x013100:strcpy(strInfo, "上游氧传感器信号电路电压过低.");break;
P223100 | 上游氧传感器信号线对加热线耦合 |  |  |  | case 0x223100:strcpy(strInfo, "上游氧传感器信号线对加热线耦合.");break;
P005300 | 上游氧传感器内阻过高 |  |  |  | case 0x005300:strcpy(strInfo, "上游氧传感器内阻过高.");break;
P003200 | 上游氧传感器加热控制电路电压过高 / (前催化包氧传感器加热器)系统反馈电路检测对电源短路 |  |  |  | case 0x003200:strcpy(strInfo, "上游氧传感器加热控制电路电压过高 / (前催化包氧传感器加热器)系统反馈电路检测对电源短路.");break;
P003100 | 上游氧传感器加热控制电路电压过低 / (前催化包氧传感器加热器)系统反馈电路检测对地短路 |  |  |  | case 0x003100:strcpy(strInfo, "上游氧传感器加热控制电路电压过低 / (前催化包氧传感器加热器)系统反馈电路检测对地短路.");break;
P003000 | 上游氧传感器加热控制电路开路 / (前催化包氧传感器加热器)系统反馈电路检测开路 |  |  |  | case 0x003000:strcpy(strInfo, "上游氧传感器加热控制电路开路 / (前催化包氧传感器加热器)系统反馈电路检测开路.");break;
P013800 | 下游氧传感器信号线对电源短路 / (后催化包氧传感器)信号电压值高于设定的门槛值范围，对电源短路或开路 |  |  |  | case 0x013800:strcpy(strInfo, "下游氧传感器信号线对电源短路 / (后催化包氧传感器)信号电压值高于设定的门槛值范围，对电源短路或开路.");break;
P013700 | 下游氧传感器信号线对地短路 |  |  |  | case 0x013700:strcpy(strInfo, "下游氧传感器信号线对地短路.");break;
P223200 | 下游氧传感器信号线对加热线耦合 |  |  |  | case 0x223200:strcpy(strInfo, "下游氧传感器信号线对加热线耦合.");break;
P005400 | 下游氧传感器加热内阻不合理 |  |  |  | case 0x005400:strcpy(strInfo, "下游氧传感器加热内阻不合理.");break;
P003800 | 下游氧传感器加热控制电路电压过高 / (后催化包氧传感器加热器)系统反馈电路检测对电源短路 |  |  |  | case 0x003800:strcpy(strInfo, "下游氧传感器加热控制电路电压过高 / (后催化包氧传感器加热器)系统反馈电路检测对电源短路.");break;
P003700 | 下游氧传感器加热控制电路电压过低 / (后催化包氧传感器加热器)系统反馈电路检测对地短路 |  |  |  | case 0x003700:strcpy(strInfo, "下游氧传感器加热控制电路电压过低 / (后催化包氧传感器加热器)系统反馈电路检测对地短路.");break;
P003600 | 下游氧传感器加热控制电路开路 / (后催化包氧传感器加热器)系统反馈电路检测开路 |  |  |  | case 0x003600:strcpy(strInfo, "下游氧传感器加热控制电路开路 / (后催化包氧传感器加热器)系统反馈电路检测开路.");break;
P013A00 | 下游氧传感器浓到稀方向反应慢 / (后催化包氧传感器)后氧信号在门阀时间内没有从浓到稀的跃变 |  |  |  | case 0x013A00:strcpy(strInfo, "下游氧传感器浓到稀方向反应慢 / (后催化包氧传感器)后氧信号在门阀时间内没有从浓到稀的跃变.");break;
P00CE24 | 进气温度传感器1冷起动校验不合理（正偏差） |  |  |  | case 0x00CE24:strcpy(strInfo, "进气温度传感器1冷起动校验不合理（正偏差）.");break;
P00CE23 | 进气温度传感器1冷起动校验不合理（负偏差） |  |  |  | case 0x00CE23:strcpy(strInfo, "进气温度传感器1冷起动校验不合理（负偏差）.");break;
P011400 | 进气温度传感器1电路电压不合理 |  |  |  | case 0x011400:strcpy(strInfo, "进气温度传感器1电路电压不合理.");break;
P011300 | 进气温度传感器1电路电压过高 / (进气歧管内空气温度传感器)空气温度电压采样值高于设定门槛值，对电源短路或开路 |  |  |  | case 0x011300:strcpy(strInfo, "进气温度传感器1电路电压过高 / (进气歧管内空气温度传感器)空气温度电压采样值高于设定门槛值，对电源短路或开路.");break;
P011200 | 进气温度传感器1电路电压过低 / (进气歧管内空气温度传感器)空气温度电压采样值低于设定门槛值，对地短路 |  |  |  | case 0x011200:strcpy(strInfo, "进气温度传感器1电路电压过低 / (进气歧管内空气温度传感器)空气温度电压采样值低于设定门槛值，对地短路.");break;
P011126 | 进气温度传感器1信号不合理（粘滞） |  |  |  | case 0x011126:strcpy(strInfo, "进气温度传感器1信号不合理（粘滞）.");break;
P062900 | 油泵继电器控制电路电压过高 / (油泵继电器)汽油电子泵继电器控制电路对电源短路 |  |  |  | case 0x062900:strcpy(strInfo, "油泵继电器控制电路电压过高 / (油泵继电器)汽油电子泵继电器控制电路对电源短路.");break;
P062800 | 油泵继电器控制电路电压过低 / (油泵继电器)汽油电子泵继电器控制电路对地短路 |  |  |  | case 0x062800:strcpy(strInfo, "油泵继电器控制电路电压过低 / (油泵继电器)汽油电子泵继电器控制电路对地短路.");break;
P062700 | 油泵继电器控制电路开路 |  |  |  | case 0x062700:strcpy(strInfo, "油泵继电器控制电路开路.");break;
P032600 | 爆震传感器信号电路电压过高 / (爆震传感器)爆震能量不合理 |  |  |  | case 0x032600:strcpy(strInfo, "爆震传感器信号电路电压过高 / (爆震传感器)爆震能量不合理.");break;
P032500 | 爆震传感器信号电路电压过低 |  |  |  | case 0x032500:strcpy(strInfo, "爆震传感器信号电路电压过低.");break;
P032800 | 爆震传感器A端对电源短路诊断 |  |  |  | case 0x032800:strcpy(strInfo, "爆震传感器A端对电源短路诊断.");break;
P032700 | 爆震传感器A端对地短路诊断 |  |  |  | case 0x032700:strcpy(strInfo, "爆震传感器A端对地短路诊断.");break;
P032815 | 爆震传感器B端对电源短路诊断 |  |  |  | case 0x032815:strcpy(strInfo, "爆震传感器B端对电源短路诊断.");break;
P032714 | 爆震传感器B端对地短路诊断 |  |  |  | case 0x032714:strcpy(strInfo, "爆震传感器B端对地短路诊断.");break;
P050A22 | 催化器加热过程中发动机怠速转速过高 |  |  |  | case 0x050A22:strcpy(strInfo, "催化器加热过程中发动机怠速转速过高.");break;
P050A21 | 催化器加热过程中发动机怠速转速过低 |  |  |  | case 0x050A21:strcpy(strInfo, "催化器加热过程中发动机怠速转速过低.");break;
P050D00 | 催化器加热及非断油工况时的驻车怠速波动超范围 |  |  |  | case 0x050D00:strcpy(strInfo, "催化器加热及非断油工况时的驻车怠速波动超范围.");break;
P050500 | 发动机怠速波动超范围 |  |  |  | case 0x050500:strcpy(strInfo, "发动机怠速波动超范围.");break;
P030000 | 发动机随机或多缸失火故障 / (失火诊断)由转速传感器的波动及相位信号得出的随机或多缸的失火率，失火率超过设定门槛值 |  |  |  | case 0x030000:strcpy(strInfo, "发动机随机或多缸失火故障 / (失火诊断)由转速传感器的波动及相位信号得出的随机或多缸的失火率，失火率超过设定门槛值.");break;
P154000 | 电子节气门安全监控扭矩限制作用 |  |  |  | case 0x154000:strcpy(strInfo, "电子节气门安全监控扭矩限制作用.");break;
P030100 | 检测到物理一缸失火故障 / (失火诊断)由转速传感器的波动及相位信号得出的1缸的失火率，失火率超过设定门槛值 |  |  |  | case 0x030100:strcpy(strInfo, "检测到物理一缸失火故障 / (失火诊断)由转速传感器的波动及相位信号得出的1缸的失火率，失火率超过设定门槛值.");break;
P030300 | 检测到物理三缸失火故障 / (失火诊断)由转速传感器的波动及相位信号得出的3缸的失火率，失火率超过设定门槛值 |  |  |  | case 0x030300:strcpy(strInfo, "检测到物理三缸失火故障 / (失火诊断)由转速传感器的波动及相位信号得出的3缸的失火率，失火率超过设定门槛值.");break;
P030400 | 检测到物理四缸失火故障 / (失火诊断)由转速传感器的波动及相位信号得出的4缸的失火率，失火率超过设定门槛值 |  |  |  | case 0x030400:strcpy(strInfo, "检测到物理四缸失火故障 / (失火诊断)由转速传感器的波动及相位信号得出的4缸的失火率，失火率超过设定门槛值.");break;
P030200 | 检测到物理二缸失火故障 / (失火诊断)由转速传感器的波动及相位信号得出的2缸的失火率，失火率超过设定门槛值 |  |  |  | case 0x030200:strcpy(strInfo, "检测到物理二缸失火故障 / (失火诊断)由转速传感器的波动及相位信号得出的2缸的失火率，失火率超过设定门槛值.");break;
P036300 | 发动机失火触发断油 / (失火诊断)系统因检测到失火而对相应气缸进行断油 |  |  |  | case 0x036300:strcpy(strInfo, "发动机失火触发断油 / (失火诊断)系统因检测到失火而对相应气缸进行断油.");break;
P158200 | MCU温度故障 |  |  |  | case 0x158200:strcpy(strInfo, "MCU温度故障.");break;
P158400 | lockstep RCCU0输出故障 |  |  |  | case 0x158400:strcpy(strInfo, "lockstep RCCU0输出故障.");break;
P158500 | lockstep RCCU1输出故障 |  |  |  | case 0x158500:strcpy(strInfo, "lockstep RCCU1输出故障.");break;
P158600 | 内部看门狗定时器2复位请求 |  |  |  | case 0x158600:strcpy(strInfo, "内部看门狗定时器2复位请求.");break;
P158700 | 内部看门狗定时器1复位请求 |  |  |  | case 0x158700:strcpy(strInfo, "内部看门狗定时器1复位请求.");break;
P158800 | 安全核内部看门狗第一次timeout中断请求 |  |  |  | case 0x158800:strcpy(strInfo, "安全核内部看门狗第一次timeout中断请求.");break;
P158900 | 安全核内部看门狗第二次timeout复位请求 |  |  |  | case 0x158900:strcpy(strInfo, "安全核内部看门狗第二次timeout复位请求.");break;
P158A00 | 系统RAM区域发生不可修正错误 |  |  |  | case 0x158A00:strcpy(strInfo, "系统RAM区域发生不可修正错误.");break;
P158B00 | HVD电压超出范围故障 |  |  |  | case 0x158B00:strcpy(strInfo, "HVD电压超出范围故障.");break;
P158C00 | 外设RAM区域发生不可修正错误 |  |  |  | case 0x158C00:strcpy(strInfo, "外设RAM区域发生不可修正错误.");break;
P158D00 | Flash区域发生不可修正错误 |  |  |  | case 0x158D00:strcpy(strInfo, "Flash区域发生不可修正错误.");break;
P158E00 | Memory保护单元逻辑故障 |  |  |  | case 0x158E00:strcpy(strInfo, "Memory保护单元逻辑故障.");break;
P159000 | 在DCF数据装载时数字PMC初始化故障 |  |  |  | case 0x159000:strcpy(strInfo, "在DCF数据装载时数字PMC初始化故障.");break;
P159100 | PLL1失锁故障 |  |  |  | case 0x159100:strcpy(strInfo, "PLL1失锁故障.");break;
P159200 | 丢失外部晶振时钟故障 |  |  |  | case 0x159200:strcpy(strInfo, "丢失外部晶振时钟故障.");break;
P159500 | 部分子系统内部时钟监控故障 |  |  |  | case 0x159500:strcpy(strInfo, "部分子系统内部时钟监控故障.");break;
P159600 | 其他子系统内部时钟监控故障 |  |  |  | case 0x159600:strcpy(strInfo, "其他子系统内部时钟监控故障.");break;
P159700 | Flash memory的ECC逻辑硬件故障 |  |  |  | case 0x159700:strcpy(strInfo, "Flash memory的ECC逻辑硬件故障.");break;
P159800 | Flash memory 控制器硬件故障 |  |  |  | case 0x159800:strcpy(strInfo, "Flash memory 控制器硬件故障.");break;
P159900 | 不同memory的SSCM在timing/配置初始化时出现故障 |  |  |  | case 0x159900:strcpy(strInfo, "不同memory的SSCM在timing/配置初始化时出现故障.");break;
P159A00 | 系统RAM区域的寻址错误或者写错误 |  |  |  | case 0x159A00:strcpy(strInfo, "系统RAM区域的寻址错误或者写错误.");break;
P159B00 | Memory保护单元非法访问 |  |  |  | case 0x159B00:strcpy(strInfo, "Memory保护单元非法访问.");break;
P159C00 | PRAMC故障 |  |  |  | case 0x159C00:strcpy(strInfo, "PRAMC故障.");break;
P159D00 | SSCM传输错误或者flash初始化错误 |  |  |  | case 0x159D00:strcpy(strInfo, "SSCM传输错误或者flash初始化错误.");break;
P159E00 | 未开启lockstep或者RCCU |  |  |  | case 0x159E00:strcpy(strInfo, "未开启lockstep或者RCCU.");break;
P159F00 | security看门狗复位请求 |  |  |  | case 0x159F00:strcpy(strInfo, "security看门狗复位请求.");break;
P068500 | 主继电器开路故障 / (主继电器)反馈电路信号开路 |  |  |  | case 0x068500:strcpy(strInfo, "主继电器开路故障 / (主继电器)反馈电路信号开路.");break;
P068700 | 主继电器对电源短路故障 / (主继电器)反馈电路信号对电源短路 |  |  |  | case 0x068700:strcpy(strInfo, "主继电器对电源短路故障 / (主继电器)反馈电路信号对电源短路.");break;
P068600 | 主继电器对地短路故障 / (主继电器)反馈电路信号对地短路 |  |  |  | case 0x068600:strcpy(strInfo, "主继电器对地短路故障 / (主继电器)反馈电路信号对地短路.");break;
P153000 | AD转换器零测试监控故障 |  |  |  | case 0x153000:strcpy(strInfo, "AD转换器零测试监控故障.");break;
P153100 | AD转换器给定电压测试监控故障 |  |  |  | case 0x153100:strcpy(strInfo, "AD转换器给定电压测试监控故障.");break;
P157100 | 关闭路径检查中驱动级检查故障或者通讯故障 |  |  |  | case 0x157100:strcpy(strInfo, "关闭路径检查中驱动级检查故障或者通讯故障.");break;
P060D00 | 第二层油门踏板信号合理性故障 |  |  |  | case 0x060D00:strcpy(strInfo, "第二层油门踏板信号合理性故障.");break;
P152000 | 负荷预测监控故障 |  |  |  | case 0x152000:strcpy(strInfo, "负荷预测监控故障.");break;
P152100 | 断油模式下油路监控故障 |  |  |  | case 0x152100:strcpy(strInfo, "断油模式下油路监控故障.");break;
P152200 | 供油模式下油路监控故障 |  |  |  | case 0x152200:strcpy(strInfo, "供油模式下油路监控故障.");break;
P061C00 | 第二层发动机转速监控故障 |  |  |  | case 0x061C00:strcpy(strInfo, "第二层发动机转速监控故障.");break;
P152300 | 混合气监控故障 |  |  |  | case 0x152300:strcpy(strInfo, "混合气监控故障.");break;
P152700 | 第一层安全断油监控故障 |  |  |  | case 0x152700:strcpy(strInfo, "第一层安全断油监控故障.");break;
P152800 | 第二层安全断油监控故障 |  |  |  | case 0x152800:strcpy(strInfo, "第二层安全断油监控故障.");break;
P152400 | 工作模式监控故障 |  |  |  | case 0x152400:strcpy(strInfo, "工作模式监控故障.");break;
P152500 | 负荷比较监控故障 |  |  |  | case 0x152500:strcpy(strInfo, "负荷比较监控故障.");break;
P152900 | 起动机控制监控故障 |  |  |  | case 0x152900:strcpy(strInfo, "起动机控制监控故障.");break;
P061A00 | 第二层扭矩监控故障 |  |  |  | case 0x061A00:strcpy(strInfo, "第二层扭矩监控故障.");break;
P152600 | 点火角信号，线束或ECU故障 |  |  |  | case 0x152600:strcpy(strInfo, "点火角信号，线束或ECU故障.");break;
P001100 | 进气凸轮轴锁死位置运行不合理故障 / (VVT系统诊断)实际VVT位置和目标位置有差距 |  |  |  | case 0x001100:strcpy(strInfo, "进气凸轮轴锁死位置运行不合理故障 / (VVT系统诊断)实际VVT位置和目标位置有差距.");break;
P157200 | 电压正常情况下，ABE被激活 |  |  |  | case 0x157200:strcpy(strInfo, "电压正常情况下，ABE被激活.");break;
P157300 | 监控错误响应故障 |  |  |  | case 0x157300:strcpy(strInfo, "监控错误响应故障.");break;
P157400 | Errorpin被激活而监控通讯正常 |  |  |  | case 0x157400:strcpy(strInfo, "Errorpin被激活而监控通讯正常.");break;
P157500 | 过压导致DVE驱动关断故障 |  |  |  | case 0x157500:strcpy(strInfo, "过压导致DVE驱动关断故障.");break;
P055800 | 刹车腔真空度压力传感器电压偏高 / (刹车压力传感器)检测到电路对电源短路 |  |  |  | case 0x055800:strcpy(strInfo, "刹车腔真空度压力传感器电压偏高 / (刹车压力传感器)检测到电路对电源短路.");break;
P055700 | 刹车腔真空度压力传感器电压偏低 / (刹车压力传感器)检测到电路对地短路或者开路 |  |  |  | case 0x055700:strcpy(strInfo, "刹车腔真空度压力传感器电压偏低 / (刹车压力传感器)检测到电路对地短路或者开路.");break;
P222722 | 环境压力传感器压力不合理高故障 |  |  |  | case 0x222722:strcpy(strInfo, "环境压力传感器压力不合理高故障.");break;
P222721 | 环境压力传感器压力不合理低故障 |  |  |  | case 0x222721:strcpy(strInfo, "环境压力传感器压力不合理低故障.");break;
P120200 | 环境压力传感器压力超范围高故障 |  |  |  | case 0x120200:strcpy(strInfo, "环境压力传感器压力超范围高故障.");break;
P120300 | 环境压力传感器压力超范围低故障 |  |  |  | case 0x120300:strcpy(strInfo, "环境压力传感器压力超范围低故障.");break;
P222900 | ECU内置环境压力芯片自诊断最大故障 / (大气压力传感器)大气压信号过大（范围诊断） |  |  |  | case 0x222900:strcpy(strInfo, "ECU内置环境压力芯片自诊断最大故障 / (大气压力传感器)大气压信号过大（范围诊断）.");break;
P222800 | ECU内置环境压力芯片自诊断最小故障 / (大气压力传感器)大气压信号过小（范围诊断） |  |  |  | case 0x222800:strcpy(strInfo, "ECU内置环境压力芯片自诊断最小故障 / (大气压力传感器)大气压信号过小（范围诊断）.");break;
P222729 | ECU内置环境压力芯片自诊断不合理故障 |  |  |  | case 0x222729:strcpy(strInfo, "ECU内置环境压力芯片自诊断不合理故障.");break;
P010800 | 进气歧管压力传感器对电源短路故障 / (进气歧管内压力传感器)歧管压力电压采样值高于设定的门槛值范围 |  |  |  | case 0x010800:strcpy(strInfo, "进气歧管压力传感器对电源短路故障 / (进气歧管内压力传感器)歧管压力电压采样值高于设定的门槛值范围.");break;
P010700 | 进气歧管压力传感器对地短路故障 / (进气歧管内压力传感器)歧管压力电压采样值低于设定的门槛值范围 |  |  |  | case 0x010700:strcpy(strInfo, "进气歧管压力传感器对地短路故障 / (进气歧管内压力传感器)歧管压力电压采样值低于设定的门槛值范围.");break;
P120000 | 进气压力传感器压力超范围高故障 / (节气门位置传感器2)信号过小 |  |  |  | case 0x120000:strcpy(strInfo, "进气压力传感器压力超范围高故障 / (节气门位置传感器2)信号过小.");break;
P120100 | 进气压力传感器压力超范围低故障 / (节气门位置传感器2)信号过大 |  |  |  | case 0x120100:strcpy(strInfo, "进气压力传感器压力超范围低故障 / (节气门位置传感器2)信号过大.");break;
P010622 | 进气压力传感器压力远高于模型压力不合理故障 |  |  |  | case 0x010622:strcpy(strInfo, "进气压力传感器压力远高于模型压力不合理故障.");break;
P010621 | 进气压力传感器压力远低于模型压力不合理故障 |  |  |  | case 0x010621:strcpy(strInfo, "进气压力传感器压力远低于模型压力不合理故障.");break;
P01062A | 进气压力传感器信号值异常无波动故障 |  |  |  | case 0x01062A:strcpy(strInfo, "进气压力传感器信号值异常无波动故障.");break;
P212300 | 电子油门踏板位置传感器1信号电压过高 |  |  |  | case 0x212300:strcpy(strInfo, "电子油门踏板位置传感器1信号电压过高.");break;
P212800 | 电子油门踏板位置传感器2信号电压过高 / (加速踏板位置信号1)信号电压值高于设定的门槛值范围，对电源短路 |  |  |  | case 0x212800:strcpy(strInfo, "电子油门踏板位置传感器2信号电压过高 / (加速踏板位置信号1)信号电压值高于设定的门槛值范围，对电源短路.");break;
P212200 | 电子油门踏板位置传感器1信号电压过低 |  |  |  | case 0x212200:strcpy(strInfo, "电子油门踏板位置传感器1信号电压过低.");break;
P212700 | 电子油门踏板位置传感器2信号电压过低 / (加速踏板位置信号1)信号电压值低于设定的门槛值范围，信号对地短路或者开路 |  |  |  | case 0x212700:strcpy(strInfo, "电子油门踏板位置传感器2信号电压过低 / (加速踏板位置信号1)信号电压值低于设定的门槛值范围，信号对地短路或者开路.");break;
P064100 | 5V供电模块1发生故障 / (ECU内部对传感器供电电压)ECU内部供电PIN脚1存在异常，无法正常供电 |  |  |  | case 0x064100:strcpy(strInfo, "5V供电模块1发生故障 / (ECU内部对传感器供电电压)ECU内部供电PIN脚1存在异常，无法正常供电.");break;
P065100 | 5V供电模块2发生故障 / (ECU内部对传感器供电电压)ECU内部供电PIN脚2存在异常，无法正常供电 |  |  |  | case 0x065100:strcpy(strInfo, "5V供电模块2发生故障 / (ECU内部对传感器供电电压)ECU内部供电PIN脚2存在异常，无法正常供电.");break;
P069700 | 5V供电模块3发生故障 / (ECU内部对传感器供电电压)ECU内部供电PIN脚3存在异常，无法正常供电 |  |  |  | case 0x069700:strcpy(strInfo, "5V供电模块3发生故障 / (ECU内部对传感器供电电压)ECU内部供电PIN脚3存在异常，无法正常供电.");break;
P14AC00 | 起动机损坏或者起动机供电电路中断故障 |  |  |  | case 0x14AC00:strcpy(strInfo, "起动机损坏或者起动机供电电路中断故障.");break;
P14AD00 | 发动机堵转或者起动机与飞轮不啮合故障 |  |  |  | case 0x14AD00:strcpy(strInfo, "发动机堵转或者起动机与飞轮不啮合故障.");break;
P14AE00 | 起动机反馈电压信号线(KL50r)与电源短路故障 |  |  |  | case 0x14AE00:strcpy(strInfo, "起动机反馈电压信号线(KL50r)与电源短路故障.");break;
P14AF00 | 起动机反馈电压信号线(KL50r)与地短路故障 |  |  |  | case 0x14AF00:strcpy(strInfo, "起动机反馈电压信号线(KL50r)与地短路故障.");break;
P201000 | 可变进气涡流控制电路电压过高 |  |  |  | case 0x201000:strcpy(strInfo, "可变进气涡流控制电路电压过高.");break;
P200900 | 可变进气涡流控制电路电压过低 |  |  |  | case 0x200900:strcpy(strInfo, "可变进气涡流控制电路电压过低.");break;
P200800 | 可变进气涡流控制电路开路 |  |  |  | case 0x200800:strcpy(strInfo, "可变进气涡流控制电路开路.");break;
P061500 | 起动机继电器控制电路故障 |  |  |  | case 0x061500:strcpy(strInfo, "起动机继电器控制电路故障.");break;
P063443 | 起动机驱动芯片过热 |  |  |  | case 0x063443:strcpy(strInfo, "起动机驱动芯片过热.");break;
P061700 | 起动机继电器控制电路电压过高 / (启动电机继电器)启动电机控制电路开路或对电源短路 |  |  |  | case 0x061700:strcpy(strInfo, "起动机继电器控制电路电压过高 / (启动电机继电器)启动电机控制电路开路或对电源短路.");break;
P061600 | 起动机继电器控制电路电压过低 / (启动电机继电器)启动电机控制电路对地短路 |  |  |  | case 0x061600:strcpy(strInfo, "起动机继电器控制电路电压过低 / (启动电机继电器)启动电机控制电路对地短路.");break;
P044200 | 蒸发系统1.0mm泄漏 |  |  |  | case 0x044200:strcpy(strInfo, "蒸发系统1.0mm泄漏.");break;
P049700 | 炭罐电磁阀卡滞常闭 |  |  |  | case 0x049700:strcpy(strInfo, "炭罐电磁阀卡滞常闭.");break;
P045900 | 炭罐控制阀控制电路电压过高 / (碳罐脱附控制阀)开路或者对电源短路 |  |  |  | case 0x045900:strcpy(strInfo, "炭罐控制阀控制电路电压过高 / (碳罐脱附控制阀)开路或者对电源短路.");break;
P045800 | 炭罐控制阀控制电路电压过低 / (碳罐脱附控制阀)对地短路 |  |  |  | case 0x045800:strcpy(strInfo, "炭罐控制阀控制电路电压过低 / (碳罐脱附控制阀)对地短路.");break;
P044400 | 炭罐控制阀控制电路开路 |  |  |  | case 0x044400:strcpy(strInfo, "炭罐控制阀控制电路开路.");break;
P218324 | 冷却液温度传感器2冷起动校验不合理（正偏差） |  |  |  | case 0x218324:strcpy(strInfo, "冷却液温度传感器2冷起动校验不合理（正偏差）.");break;
P218323 | 冷却液温度传感器2冷起动校验不合理（负偏差） |  |  |  | case 0x218323:strcpy(strInfo, "冷却液温度传感器2冷起动校验不合理（负偏差）.");break;
P209700 | 基于下游氧传感器的闭环修正值超上限-持续偏浓 / (油路系统诊断)喷油系统后氧过浓一般性故障 |  |  |  | case 0x209700:strcpy(strInfo, "基于下游氧传感器的闭环修正值超上限-持续偏浓 / (油路系统诊断)喷油系统后氧过浓一般性故障.");break;
P209600 | 基于下游氧传感器的闭环修正值超下限-持续偏稀 / (油路系统诊断)喷油系统后氧过稀一般性故障 |  |  |  | case 0x209600:strcpy(strInfo, "基于下游氧传感器的闭环修正值超下限-持续偏稀 / (油路系统诊断)喷油系统后氧过稀一般性故障.");break;
P155100 | 电子节气门下限位置初始化自学习故障 |  |  |  | case 0x155100:strcpy(strInfo, "电子节气门下限位置初始化自学习故障.");break;
P155000 | 电子节气门自学习条件不满足 |  |  |  | case 0x155000:strcpy(strInfo, "电子节气门自学习条件不满足.");break;
P155600 | 节气门机械下止点再次自习最大故障 |  |  |  | case 0x155600:strcpy(strInfo, "节气门机械下止点再次自习最大故障.");break;
P155700 | 节气门机械下止点再次自习最小故障 |  |  |  | case 0x155700:strcpy(strInfo, "节气门机械下止点再次自习最小故障.");break;
P156100 | DVE位置控制偏差故障 |  |  |  | case 0x156100:strcpy(strInfo, "DVE位置控制偏差故障.");break;
P156000 | 节气门体PID调节超限 |  |  |  | case 0x156000:strcpy(strInfo, "节气门体PID调节超限.");break;
P155800 | 节气门跛行位置与初次自学习偏差超限 |  |  |  | case 0x155800:strcpy(strInfo, "节气门跛行位置与初次自学习偏差超限.");break;
P155A00 | 节气门跛行位置与上次自学习偏差超限 |  |  |  | case 0x155A00:strcpy(strInfo, "节气门跛行位置与上次自学习偏差超限.");break;
P155B00 | 节气门跛行位置低于下限 |  |  |  | case 0x155B00:strcpy(strInfo, "节气门跛行位置低于下限.");break;
P210000 | 电子节气门驱动级故障（开路） / (节气门体电机)系统反馈电路检测到开路 |  |  |  | case 0x210000:strcpy(strInfo, "电子节气门驱动级故障（开路） / (节气门体电机)系统反馈电路检测到开路.");break;
P211800 | 电子节气门驱动级故障 （过热或过流） |  |  |  | case 0x211800:strcpy(strInfo, "电子节气门驱动级故障 （过热或过流）.");break;
P155400 | 回位弹簧检查最大故障 |  |  |  | case 0x155400:strcpy(strInfo, "回位弹簧检查最大故障.");break;
P155500 | 回位弹簧检查最小故障 |  |  |  | case 0x155500:strcpy(strInfo, "回位弹簧检查最小故障.");break;
P012300 | 电子节气门位置传感器1信号电路电压过高 / (节气门位置传感器1)信号电压值高于设定的门槛值范围，对电源短路 |  |  |  | case 0x012300:strcpy(strInfo, "电子节气门位置传感器1信号电路电压过高 / (节气门位置传感器1)信号电压值高于设定的门槛值范围，对电源短路.");break;
P012100 | 电子节气门位置传感器1信号不合理 |  |  |  | case 0x012100:strcpy(strInfo, "电子节气门位置传感器1信号不合理.");break;
P022300 | 电子节气门位置传感器2信号电路电压过高 / (节气门位置传感器2)信号电压值高于设定的门槛值范围，对电源短路 |  |  |  | case 0x022300:strcpy(strInfo, "电子节气门位置传感器2信号电路电压过高 / (节气门位置传感器2)信号电压值高于设定的门槛值范围，对电源短路.");break;
P022200 | 电子节气门位置传感器2信号电路电压过低 / (节气门位置传感器2)信号电压值低于设定的门槛值范围，对地短路或开路 |  |  |  | case 0x022200:strcpy(strInfo, "电子节气门位置传感器2信号电路电压过低 / (节气门位置传感器2)信号电压值低于设定的门槛值范围，对地短路或开路.");break;
P022100 | 电子节气门位置传感器2信号不合理 |  |  |  | case 0x022100:strcpy(strInfo, "电子节气门位置传感器2信号不合理.");break;
P210300 | 电子节气门驱动级故障 （短路） / (节气门体电机)系统反馈电路检测到对电源短路 |  |  |  | case 0x210300:strcpy(strInfo, "电子节气门驱动级故障 （短路） / (节气门体电机)系统反馈电路检测到对电源短路.");break;
P210600 | 电子节气门驱动级故障 （不合理） |  |  |  | case 0x210600:strcpy(strInfo, "电子节气门驱动级故障 （不合理）.");break;
P012200 | 电子节气门位置传感器1信号电路电压过低 / (节气门位置传感器1)信号电压值低于设定的门槛值范围，对地短路或开路 |  |  |  | case 0x012200:strcpy(strInfo, "电子节气门位置传感器1信号电路电压过低 / (节气门位置传感器1)信号电压值低于设定的门槛值范围，对地短路或开路.");break;
P069000 | ECM/PCM主继电器电压偏高 |  |  |  | case 0x069000:strcpy(strInfo, "ECM/PCM主继电器电压偏高.");break;
P056300 | 电瓶电压偏高 / (电瓶电压)电瓶电压采样值高于设定门槛值 |  |  |  | case 0x056300:strcpy(strInfo, "电瓶电压偏高 / (电瓶电压)电瓶电压采样值高于设定门槛值.");break;
P056200 | 电瓶电压偏低 / (电瓶电压)电瓶电压采样值低于设定门槛值或此电压下EMS无法正常工作 |  |  |  | case 0x056200:strcpy(strInfo, "电瓶电压偏低 / (电瓶电压)电瓶电压采样值低于设定门槛值或此电压下EMS无法正常工作.");break;
P12C400 | 第二路曲轴箱通风管诊断电路电压高 |  |  |  | case 0x12C400:strcpy(strInfo, "第二路曲轴箱通风管诊断电路电压高.");break;
P12C500 | 第二路曲轴箱通风管诊断电路电压低 |  |  |  | case 0x12C500:strcpy(strInfo, "第二路曲轴箱通风管诊断电路电压低.");break;
P12C200 | 曲轴箱通风管诊断电路电压高 |  |  |  | case 0x12C200:strcpy(strInfo, "曲轴箱通风管诊断电路电压高.");break;
P12C300 | 曲轴箱通风管诊断电路电压低 |  |  |  | case 0x12C300:strcpy(strInfo, "曲轴箱通风管诊断电路电压低.");break;
P121200 | 车速超最大范围故障 |  |  |  | case 0x121200:strcpy(strInfo, "车速超最大范围故障.");break;
P050300 | 车速粘滞故障 |  |  |  | case 0x050300:strcpy(strInfo, "车速粘滞故障.");break;
P050000 | 车速输入信号故障 |  |  |  | case 0x050000:strcpy(strInfo, "车速输入信号故障.");break;
P050165 | 车速不合理故障-车辆滑行断油时车速过低故障 |  |  |  | case 0x050165:strcpy(strInfo, "车速不合理故障-车辆滑行断油时车速过低故障.");break;
P063000 | VIN码没有写入或不兼容 |  |  |  | case 0x063000:strcpy(strInfo, "VIN码没有写入或不兼容.");break;
P122000 | 左前轮轮速传感器开路或对电源短路 / (左前轮轮速信号)左前轮轮速传感器对电源短路 |  |  |  | case 0x122000:strcpy(strInfo, "左前轮轮速传感器开路或对电源短路 / (左前轮轮速信号)左前轮轮速传感器对电源短路.");break;
P122100 | 左前轮轮速传感器对地短路 / (左前轮轮速信号)左前轮轮速传感器对地短路 |  |  |  | case 0x122100:strcpy(strInfo, "左前轮轮速传感器对地短路 / (左前轮轮速信号)左前轮轮速传感器对地短路.");break;
P122200 | 左前轮轮速传感器不合理故障 / (左前轮轮速信号)左前轮轮速传感器不合理故障 |  |  |  | case 0x122200:strcpy(strInfo, "左前轮轮速传感器不合理故障 / (左前轮轮速信号)左前轮轮速传感器不合理故障.");break;
P122300 | 左前轮轮速传感器开路 / (左前轮轮速信号)左前轮轮速传感器开路 |  |  |  | case 0x122300:strcpy(strInfo, "左前轮轮速传感器开路 / (左前轮轮速信号)左前轮轮速传感器开路.");break;
P122400 | 右前轮轮速传感器开路或对电源短路 / (右前轮轮速信号)右前轮轮速传感器对电源短路 |  |  |  | case 0x122400:strcpy(strInfo, "右前轮轮速传感器开路或对电源短路 / (右前轮轮速信号)右前轮轮速传感器对电源短路.");break;
P122500 | 右前轮轮速传感器对地短路 / (右前轮轮速信号)右前轮轮速传感器对地短路 |  |  |  | case 0x122500:strcpy(strInfo, "右前轮轮速传感器对地短路 / (右前轮轮速信号)右前轮轮速传感器对地短路.");break;
P122600 | 右前轮轮速传感器不合理故障 / (右前轮轮速信号)右前轮轮速传感器不合理故障 |  |  |  | case 0x122600:strcpy(strInfo, "右前轮轮速传感器不合理故障 / (右前轮轮速信号)右前轮轮速传感器不合理故障.");break;
P122700 | 右前轮轮速传感器开路 / (右前轮轮速信号)右前轮轮速传感器开路 |  |  |  | case 0x122700:strcpy(strInfo, "右前轮轮速传感器开路 / (右前轮轮速信号)右前轮轮速传感器开路.");break;
P122800 | 左后轮轮速传感器开路或对电源短路 / (左后轮轮速信号)左后轮轮速传感器对电源短路 |  |  |  | case 0x122800:strcpy(strInfo, "左后轮轮速传感器开路或对电源短路 / (左后轮轮速信号)左后轮轮速传感器对电源短路.");break;
P122900 | 左后轮轮速传感器对地短路 / (左后轮轮速信号)左后轮轮速传感器对地短路 |  |  |  | case 0x122900:strcpy(strInfo, "左后轮轮速传感器对地短路 / (左后轮轮速信号)左后轮轮速传感器对地短路.");break;
P122A00 | 左后轮轮速传感器不合理故障 / (左后轮轮速信号)左后轮轮速传感器不合理故障 |  |  |  | case 0x122A00:strcpy(strInfo, "左后轮轮速传感器不合理故障 / (左后轮轮速信号)左后轮轮速传感器不合理故障.");break;
P122B00 | 左后轮轮速传感器开路 / (左后轮轮速信号)左后轮轮速传感器开路 |  |  |  | case 0x122B00:strcpy(strInfo, "左后轮轮速传感器开路 / (左后轮轮速信号)左后轮轮速传感器开路.");break;
P122C00 | 右后轮轮速传感器开路或对电源短路 / (右后轮轮速信号)右后轮轮速传感器对电源短路 |  |  |  | case 0x122C00:strcpy(strInfo, "右后轮轮速传感器开路或对电源短路 / (右后轮轮速信号)右后轮轮速传感器对电源短路.");break;
P122D00 | 右后轮轮速传感器对地短路 / (右后轮轮速信号)右后轮轮速传感器对地短路 |  |  |  | case 0x122D00:strcpy(strInfo, "右后轮轮速传感器对地短路 / (右后轮轮速信号)右后轮轮速传感器对地短路.");break;
P122E00 | 右后轮轮速传感器不合理故障 / (右后轮轮速信号)右后轮轮速传感器不合理故障 |  |  |  | case 0x122E00:strcpy(strInfo, "右后轮轮速传感器不合理故障 / (右后轮轮速信号)右后轮轮速传感器不合理故障.");break;
P122F00 | 右后轮轮速传感器开路 / (右后轮轮速信号)右后轮轮速传感器开路 |  |  |  | case 0x122F00:strcpy(strInfo, "右后轮轮速传感器开路 / (右后轮轮速信号)右后轮轮速传感器开路.");break;
P051300 | PEPS(或IMMO)的认证回复不正确，防盗认证失败 / (防盗器)防盗码不正确 |  |  |  | case 0x051300:strcpy(strInfo, "PEPS(或IMMO)的认证回复不正确，防盗认证失败 / (防盗器)防盗码不正确.");break;
P063300 | ECM未进行防盗匹配 / (防盗器)防盗器未学习 |  |  |  | case 0x063300:strcpy(strInfo, "ECM未进行防盗匹配 / (防盗器)防盗器未学习.");break;
P261000 | 芯片停机计时功能失效或误差过大 / (ECU计时器)ECU内部停机计时器监测到停机时间过长，不合理 |  |  |  | case 0x261000:strcpy(strInfo, "芯片停机计时功能失效或误差过大 / (ECU计时器)ECU内部停机计时器监测到停机时间过长，不合理.");break;
P06869E | ECM/PCM主继电器粘滞故障或对地短路故障 |  |  |  | case 0x06869E:strcpy(strInfo, "ECM/PCM主继电器粘滞故障或对地短路故障.");break;
P06B842 | 读NVM Block发生错误 |  |  |  | case 0x06B842:strcpy(strInfo, "读NVM Block发生错误.");break;
P06B843 | 写NVM Block发生错误 |  |  |  | case 0x06B843:strcpy(strInfo, "写NVM Block发生错误.");break;
P222700 | (大气压力传感器)大气压力不合理 |  |  |  | case 0x222700:strcpy(strInfo, "(大气压力传感器)大气压力不合理.");break;
P305300 | (进气歧管内压力传感器)信号过小 |  |  |  | case 0x305300:strcpy(strInfo, "(进气歧管内压力传感器)信号过小.");break;
P100400 | (进气歧管内空气温度传感器)信号过小 |  |  |  | case 0x100400:strcpy(strInfo, "(进气歧管内空气温度传感器)信号过小.");break;
P100500 | (进气歧管内空气温度传感器)信号过大 |  |  |  | case 0x100500:strcpy(strInfo, "(进气歧管内空气温度传感器)信号过大.");break;
P100000 | (增压压力传感器)信号过小 |  |  |  | case 0x100000:strcpy(strInfo, "(增压压力传感器)信号过小.");break;
P100100 | (增压压力传感器)信号过大 |  |  |  | case 0x100100:strcpy(strInfo, "(增压压力传感器)信号过大.");break;
P023700 | (增压压力传感器)增压压力采样值低于设定的门槛值范围 |  |  |  | case 0x023700:strcpy(strInfo, "(增压压力传感器)增压压力采样值低于设定的门槛值范围.");break;
P023800 | (增压压力传感器)增压压力采样值高于设定的门槛值范围 |  |  |  | case 0x023800:strcpy(strInfo, "(增压压力传感器)增压压力采样值高于设定的门槛值范围.");break;
P007C00 | (增压空气温度传感器)空气温度电压采样值低于设定门槛值 |  |  |  | case 0x007C00:strcpy(strInfo, "(增压空气温度传感器)空气温度电压采样值低于设定门槛值.");break;
P007D00 | (增压空气温度传感器)空气温度电压采样值高于设定门槛值 |  |  |  | case 0x007D00:strcpy(strInfo, "(增压空气温度传感器)空气温度电压采样值高于设定门槛值.");break;
P110E00 | (水温传感器)信号过大 |  |  |  | case 0x110E00:strcpy(strInfo, "(水温传感器)信号过大.");break;
P110F00 | (水温传感器)信号过小 |  |  |  | case 0x110F00:strcpy(strInfo, "(水温传感器)信号过小.");break;
P110000 | (散热器下游水温传感器)信号过小 |  |  |  | case 0x110000:strcpy(strInfo, "(散热器下游水温传感器)信号过小.");break;
P110100 | (散热器下游水温传感器)信号过大 |  |  |  | case 0x110100:strcpy(strInfo, "(散热器下游水温传感器)信号过大.");break;
P110400 | (节气门位置传感器1)信号过小 |  |  |  | case 0x110400:strcpy(strInfo, "(节气门位置传感器1)信号过小.");break;
P110500 | (节气门位置传感器1)信号过大 |  |  |  | case 0x110500:strcpy(strInfo, "(节气门位置传感器1)信号过大.");break;
P213500 | (节气门位置传感器1/2)两个电压信号不匹配 |  |  |  | case 0x213500:strcpy(strInfo, "(节气门位置传感器1/2)两个电压信号不匹配.");break;
P210200 | (节气门体电机)系统反馈电路检测对地短路 |  |  |  | case 0x210200:strcpy(strInfo, "(节气门体电机)系统反馈电路检测对地短路.");break;
P210100 | (节气门体电机)系统检测到控制位置误差或卡滞 |  |  |  | case 0x210100:strcpy(strInfo, "(节气门体电机)系统检测到控制位置误差或卡滞.");break;
P015A00 | (前催化包氧传感器)前氧信号在门阀时间内没有从浓到稀的跃变 |  |  |  | case 0x015A00:strcpy(strInfo, "(前催化包氧传感器)前氧信号在门阀时间内没有从浓到稀的跃变.");break;
P015B00 | (前催化包氧传感器)前氧信号在门阀时间内没有从稀到浓的跃变 |  |  |  | case 0x015B00:strcpy(strInfo, "(前催化包氧传感器)前氧信号在门阀时间内没有从稀到浓的跃变.");break;
P112800 | (前催化包氧传感器)前氧未在阀值时间内进入闭环控制 |  |  |  | case 0x112800:strcpy(strInfo, "(前催化包氧传感器)前氧未在阀值时间内进入闭环控制.");break;
P106900 | (前催化包氧传感器)系统检测到前氧传感器电阻超差 |  |  |  | case 0x106900:strcpy(strInfo, "(前催化包氧传感器)系统检测到前氧传感器电阻超差.");break;
P013900 | (后催化包氧传感器)后氧传感器信号浓稀跃变超门阀值 |  |  |  | case 0x013900:strcpy(strInfo, "(后催化包氧传感器)后氧传感器信号浓稀跃变超门阀值.");break;
P1E0900 | (后催化包氧传感器)后氧未在阀值时间内进入闭环控制 |  |  |  | case 0x1E0900:strcpy(strInfo, "(后催化包氧传感器)后氧未在阀值时间内进入闭环控制.");break;
P013B00 | (后催化包氧传感器)后氧信号在门阀时间内没有从稀到浓的跃变 |  |  |  | case 0x013B00:strcpy(strInfo, "(后催化包氧传感器)后氧信号在门阀时间内没有从稀到浓的跃变.");break;
P106100 | (后催化包氧传感器)后氧信号长期卡在混合气稀状态 |  |  |  | case 0x106100:strcpy(strInfo, "(后催化包氧传感器)后氧信号长期卡在混合气稀状态.");break;
P106200 | (后催化包氧传感器)后氧信号长期卡在混合气浓状态 |  |  |  | case 0x106200:strcpy(strInfo, "(后催化包氧传感器)后氧信号长期卡在混合气浓状态.");break;
P106B00 | (后催化包氧传感器)系统检测到后氧传感器电阻超差 |  |  |  | case 0x106B00:strcpy(strInfo, "(后催化包氧传感器)系统检测到后氧传感器电阻超差.");break;
P046700 | (脱附流量压力传感器)压力电压信号电压值低于设定门槛值，对地短路 |  |  |  | case 0x046700:strcpy(strInfo, "(脱附流量压力传感器)压力电压信号电压值低于设定门槛值，对地短路.");break;
P046800 | (脱附流量压力传感器)压力电压信号电压值高于设定门槛值，对电源短路 |  |  |  | case 0x046800:strcpy(strInfo, "(脱附流量压力传感器)压力电压信号电压值高于设定门槛值，对电源短路.");break;
P140400 | (脱附流量压力传感器)信号过小 |  |  |  | case 0x140400:strcpy(strInfo, "(脱附流量压力传感器)信号过小.");break;
P140500 | (脱附流量压力传感器)信号过大 |  |  |  | case 0x140500:strcpy(strInfo, "(脱附流量压力传感器)信号过大.");break;
P033700 | (转速传感器)系统认出传感器有效电压值常低，无突变，对地短路 |  |  |  | case 0x033700:strcpy(strInfo, "(转速传感器)系统认出传感器有效电压值常低，无突变，对地短路.");break;
P034400 | (相位传感器)相位信号丢失或者不合理 |  |  |  | case 0x034400:strcpy(strInfo, "(相位传感器)相位信号丢失或者不合理.");break;
P001600 | (相位传感器)实际相位信号与标准值差距过大，凸轮轴安装超差 |  |  |  | case 0x001600:strcpy(strInfo, "(相位传感器)实际相位信号与标准值差距过大，凸轮轴安装超差.");break;
P100600 | (加速踏板位置信号1)信号过小 |  |  |  | case 0x100600:strcpy(strInfo, "(加速踏板位置信号1)信号过小.");break;
P100700 | (加速踏板位置信号1)信号过大 |  |  |  | case 0x100700:strcpy(strInfo, "(加速踏板位置信号1)信号过大.");break;
P214000 | (加速踏板位置信号1)两个电压信号不匹配 |  |  |  | case 0x214000:strcpy(strInfo, "(加速踏板位置信号1)两个电压信号不匹配.");break;
P100800 | (加速踏板位置信号2)信号过小 |  |  |  | case 0x100800:strcpy(strInfo, "(加速踏板位置信号2)信号过小.");break;
P100900 | (加速踏板位置信号2)信号过大 |  |  |  | case 0x100900:strcpy(strInfo, "(加速踏板位置信号2)信号过大.");break;
P213200 | (加速踏板位置信号2)信号电压值低于设定的门槛值范围 |  |  |  | case 0x213200:strcpy(strInfo, "(加速踏板位置信号2)信号电压值低于设定的门槛值范围.");break;
P213300 | (加速踏板位置信号2)信号电压值高于设定的门槛值范围 |  |  |  | case 0x213300:strcpy(strInfo, "(加速踏板位置信号2)信号电压值高于设定的门槛值范围.");break;
P057800 | (巡航开关)巡航开关有故障 |  |  |  | case 0x057800:strcpy(strInfo, "(巡航开关)巡航开关有故障.");break;
P050400 | (制动开关)刹车信号不合理 |  |  |  | case 0x050400:strcpy(strInfo, "(制动开关)刹车信号不合理.");break;
P229900 | (制动开关)采取刹车优先策略 |  |  |  | case 0x229900:strcpy(strInfo, "(制动开关)采取刹车优先策略.");break;
P083F00 | (离合器开关)离合器信号不合理 |  |  |  | case 0x083F00:strcpy(strInfo, "(离合器开关)离合器信号不合理.");break;
P080700 | (PWM型离合器传感器)PWM型离合器传感器对地短路 |  |  |  | case 0x080700:strcpy(strInfo, "(PWM型离合器传感器)PWM型离合器传感器对地短路.");break;
P080800 | (PWM型离合器传感器)PWM型离合器传感器对电短路 |  |  |  | case 0x080800:strcpy(strInfo, "(PWM型离合器传感器)PWM型离合器传感器对电短路.");break;
P080500 | (PWM型离合器传感器)PWM型离合器传感器信号频率异常 |  |  |  | case 0x080500:strcpy(strInfo, "(PWM型离合器传感器)PWM型离合器传感器信号频率异常.");break;
P080900 | (PWM型离合器传感器)PWM型离合器传感器信号占空比异常 |  |  |  | case 0x080900:strcpy(strInfo, "(PWM型离合器传感器)PWM型离合器传感器信号占空比异常.");break;
P150700 | (刹车真空泵)检测到电路对地短路 |  |  |  | case 0x150700:strcpy(strInfo, "(刹车真空泵)检测到电路对地短路.");break;
P150600 | (刹车真空泵)检测到电路对电源短路 |  |  |  | case 0x150600:strcpy(strInfo, "(刹车真空泵)检测到电路对电源短路.");break;
P150900 | (刹车真空泵)检测到电路开路 |  |  |  | case 0x150900:strcpy(strInfo, "(刹车真空泵)检测到电路开路.");break;
P150800 | (刹车真空泵)刹车真空泵损坏 |  |  |  | case 0x150800:strcpy(strInfo, "(刹车真空泵)刹车真空泵损坏.");break;
P080E00 | (倒挡开关)倒挡开关信号不合理 |  |  |  | case 0x080E00:strcpy(strInfo, "(倒挡开关)倒挡开关信号不合理.");break;
P150400 | (刹车压力传感器)电压信号过小 |  |  |  | case 0x150400:strcpy(strInfo, "(刹车压力传感器)电压信号过小.");break;
P150500 | (刹车压力传感器)电压信号过大 |  |  |  | case 0x150500:strcpy(strInfo, "(刹车压力传感器)电压信号过大.");break;
P230000 | (点火线圈1)初级控制电流开路或对地短路 |  |  |  | case 0x230000:strcpy(strInfo, "(点火线圈1)初级控制电流开路或对地短路.");break;
P230100 | (点火线圈1)初级控制电流信号对电源短路 |  |  |  | case 0x230100:strcpy(strInfo, "(点火线圈1)初级控制电流信号对电源短路.");break;
P230300 | (点火线圈2)初级控制电流开路或对地短路 |  |  |  | case 0x230300:strcpy(strInfo, "(点火线圈2)初级控制电流开路或对地短路.");break;
P230400 | (点火线圈2)初级控制电流信号对电源短路 |  |  |  | case 0x230400:strcpy(strInfo, "(点火线圈2)初级控制电流信号对电源短路.");break;
P230600 | (点火线圈3)初级控制电流开路或对地短路 |  |  |  | case 0x230600:strcpy(strInfo, "(点火线圈3)初级控制电流开路或对地短路.");break;
P230700 | (点火线圈3)初级控制电流信号对电源短路 |  |  |  | case 0x230700:strcpy(strInfo, "(点火线圈3)初级控制电流信号对电源短路.");break;
P230900 | (点火线圈4)初级控制电流开路或对地短路 |  |  |  | case 0x230900:strcpy(strInfo, "(点火线圈4)初级控制电流开路或对地短路.");break;
P231000 | (点火线圈4)初级控制电流信号对电源短路 |  |  |  | case 0x231000:strcpy(strInfo, "(点火线圈4)初级控制电流信号对电源短路.");break;
P241800 | (DMTL零部件)DMTL阀开路 |  |  |  | case 0x241800:strcpy(strInfo, "(DMTL零部件)DMTL阀开路.");break;
P241900 | (DMTL零部件)DMTL阀对地短路 |  |  |  | case 0x241900:strcpy(strInfo, "(DMTL零部件)DMTL阀对地短路.");break;
P242000 | (DMTL零部件)DMTL阀对电源短路 |  |  |  | case 0x242000:strcpy(strInfo, "(DMTL零部件)DMTL阀对电源短路.");break;
P245000 | (DMTL零部件)DMTL阀卡死在常开位置（Ref位置） |  |  |  | case 0x245000:strcpy(strInfo, "(DMTL零部件)DMTL阀卡死在常开位置（Ref位置）.");break;
P240400 | (DMTL零部件)DMTL电流信号不合理 |  |  |  | case 0x240400:strcpy(strInfo, "(DMTL零部件)DMTL电流信号不合理.");break;
P245100 | (DMTL零部件)DMTL阀卡死在常开位置（Diag位置） |  |  |  | case 0x245100:strcpy(strInfo, "(DMTL零部件)DMTL阀卡死在常开位置（Diag位置）.");break;
P251000 | (主继电器)信号不合理 |  |  |  | case 0x251000:strcpy(strInfo, "(主继电器)信号不合理.");break;
P024500 | (增压器废气旁通阀)内部电路对地短路 |  |  |  | case 0x024500:strcpy(strInfo, "(增压器废气旁通阀)内部电路对地短路.");break;
P024600 | (增压器废气旁通阀)内部电路对电源短路 |  |  |  | case 0x024600:strcpy(strInfo, "(增压器废气旁通阀)内部电路对电源短路.");break;
P024300 | (增压器废气旁通阀)内部电路开路 |  |  |  | case 0x024300:strcpy(strInfo, "(增压器废气旁通阀)内部电路开路.");break;
P029900 | (增压器废气旁通阀)旁通阀位置开度不合理（超压或欠压） |  |  |  | case 0x029900:strcpy(strInfo, "(增压器废气旁通阀)旁通阀位置开度不合理（超压或欠压）.");break;
P024400 | (增压器废气旁通阀)旁通阀开度与目标位置存在差距 |  |  |  | case 0x024400:strcpy(strInfo, "(增压器废气旁通阀)旁通阀开度与目标位置存在差距.");break;
P226200 | (增压器废气旁通阀)系统监测到进气压力过低，存在增压系统漏气问题 |  |  |  | case 0x226200:strcpy(strInfo, "(增压器废气旁通阀)系统监测到进气压力过低，存在增压系统漏气问题.");break;
P003900 | (增压泄压阀)信号不合理 |  |  |  | case 0x003900:strcpy(strInfo, "(增压泄压阀)信号不合理.");break;
P023D00 | (节气门体系统诊断)信号过小 |  |  |  | case 0x023D00:strcpy(strInfo, "(节气门体系统诊断)信号过小.");break;
P023E00 | (节气门体系统诊断)信号过大 |  |  |  | case 0x023E00:strcpy(strInfo, "(节气门体系统诊断)信号过大.");break;
P010500 | (节气门体系统诊断)检测到进气压力传感器信号过小 |  |  |  | case 0x010500:strcpy(strInfo, "(节气门体系统诊断)检测到进气压力传感器信号过小.");break;
P217200 | (节气门体系统诊断)进气流量有小泄露 |  |  |  | case 0x217200:strcpy(strInfo, "(节气门体系统诊断)进气流量有小泄露.");break;
P217500 | (节气门体系统诊断)进气流量过低 |  |  |  | case 0x217500:strcpy(strInfo, "(节气门体系统诊断)进气流量过低.");break;
P217300 | (节气门体系统诊断)进气流量有泄露 |  |  |  | case 0x217300:strcpy(strInfo, "(节气门体系统诊断)进气流量有泄露.");break;
P16A100 | (节气门体位置自学习系统)系统电压过低导致自学习未完成 |  |  |  | case 0x16A100:strcpy(strInfo, "(节气门体位置自学习系统)系统电压过低导致自学习未完成.");break;
P1D7F00 | (节气门体位置自学习系统)节气门体SLC位置电位计电压超差 |  |  |  | case 0x1D7F00:strcpy(strInfo, "(节气门体位置自学习系统)节气门体SLC位置电位计电压超差.");break;
P16A200 | (节气门体位置自学习系统)节气门体LHP位置电位计电压超差 |  |  |  | case 0x16A200:strcpy(strInfo, "(节气门体位置自学习系统)节气门体LHP位置电位计电压超差.");break;
P16A400 | (节气门体位置自学习系统)节气门体TRC位置电位计电压超差 |  |  |  | case 0x16A400:strcpy(strInfo, "(节气门体位置自学习系统)节气门体TRC位置电位计电压超差.");break;
P16A300 | (节气门体位置自学习系统)节气门体MTC位置电位计电压超差 |  |  |  | case 0x16A300:strcpy(strInfo, "(节气门体位置自学习系统)节气门体MTC位置电位计电压超差.");break;
P16A500 | (节气门体位置自学习系统)节气门体TRO位置电位计电压超差 |  |  |  | case 0x16A500:strcpy(strInfo, "(节气门体位置自学习系统)节气门体TRO位置电位计电压超差.");break;
P045500 | (蒸发排放控制系统诊断)蒸发排放系统泄露（1mm以上大泄露） |  |  |  | case 0x045500:strcpy(strInfo, "(蒸发排放控制系统诊断)蒸发排放系统泄露（1mm以上大泄露）.");break;
P044100 | (蒸发排放控制系统诊断)低压管路脱附流量不合理 |  |  |  | case 0x044100:strcpy(strInfo, "(蒸发排放控制系统诊断)低压管路脱附流量不合理.");break;
P1CEA00 | (蒸发排放控制系统诊断)高压管路脱附流量不合理 |  |  |  | case 0x1CEA00:strcpy(strInfo, "(蒸发排放控制系统诊断)高压管路脱附流量不合理.");break;
P045700 | (蒸发排放控制系统诊断)客户加油后，油箱盖未拧或未拧紧导致了EVAP系统有泄露 |  |  |  | case 0x045700:strcpy(strInfo, "(蒸发排放控制系统诊断)客户加油后，油箱盖未拧或未拧紧导致了EVAP系统有泄露.");break;
P100B00 | (VVT系统诊断)VVT卡死在原始位置 |  |  |  | case 0x100B00:strcpy(strInfo, "(VVT系统诊断)VVT卡死在原始位置.");break;
P100E00 | (VVT系统诊断)信号对地短路 |  |  |  | case 0x100E00:strcpy(strInfo, "(VVT系统诊断)信号对地短路.");break;
P017100 | (油路系统诊断)油路系统过稀（前氧实时项或自学习项） |  |  |  | case 0x017100:strcpy(strInfo, "(油路系统诊断)油路系统过稀（前氧实时项或自学习项）.");break;
P017200 | (油路系统诊断)油路系统过浓（前氧实时项或自学习项） |  |  |  | case 0x017200:strcpy(strInfo, "(油路系统诊断)油路系统过浓（前氧实时项或自学习项）.");break;
P04E200 | (曲轴箱通风管路诊断)曲轴箱通风管路断开或导线电压开路或对地短 |  |  |  | case 0x04E200:strcpy(strInfo, "(曲轴箱通风管路诊断)曲轴箱通风管路断开或导线电压开路或对地短.");break;
P04E300 | (曲轴箱通风管路诊断)曲轴箱通风管路断开或导线信号对电源短路 |  |  |  | case 0x04E300:strcpy(strInfo, "(曲轴箱通风管路诊断)曲轴箱通风管路断开或导线信号对电源短路.");break;
P110800 | (曲轴箱通风管路诊断)曲轴箱通风管路断开或导线电压开路或对地短 |  |  |  | case 0x110800:strcpy(strInfo, "(曲轴箱通风管路诊断)曲轴箱通风管路断开或导线电压开路或对地短.");break;
P110900 | (曲轴箱通风管路诊断)曲轴箱通风管路断开或导线信号对电源短路 |  |  |  | case 0x110900:strcpy(strInfo, "(曲轴箱通风管路诊断)曲轴箱通风管路断开或导线信号对电源短路.");break;
P130000 | (失火诊断)飞轮未按规定完成自学习 |  |  |  | case 0x130000:strcpy(strInfo, "(失火诊断)飞轮未按规定完成自学习.");break;
P050A00 | (冷启动减排策略监测)冷启动怠速进气控制 |  |  |  | case 0x050A00:strcpy(strInfo, "(冷启动减排策略监测)冷启动怠速进气控制.");break;
P046300 | (（CAN）油箱油位传感器信号)信号不合理 |  |  |  | case 0x046300:strcpy(strInfo, "(（CAN）油箱油位传感器信号)信号不合理.");break;
P046200 | (（CAN）油箱油位传感器信号)信号不合理 |  |  |  | case 0x046200:strcpy(strInfo, "(（CAN）油箱油位传感器信号)信号不合理.");break;
P007200 | (（CAN）大气温度传感器信号)信号对地短路 |  |  |  | case 0x007200:strcpy(strInfo, "(（CAN）大气温度传感器信号)信号对地短路.");break;
P007300 | (（CAN）大气温度传感器信号)信号对电源短路 |  |  |  | case 0x007300:strcpy(strInfo, "(（CAN）大气温度传感器信号)信号对电源短路.");break;
P007400 | (（CAN）大气温度传感器信号)信号开路 |  |  |  | case 0x007400:strcpy(strInfo, "(（CAN）大气温度传感器信号)信号开路.");break;
P007100 | (（CAN）大气温度传感器信号)信号不合理 |  |  |  | case 0x007100:strcpy(strInfo, "(（CAN）大气温度传感器信号)信号不合理.");break;
P1DB600 | (车速信号)车速信号不合理 |  |  |  | case 0x1DB600:strcpy(strInfo, "(车速信号)车速信号不合理.");break;
C050100 | (左前轮轮速信号)轮速信号不合理 |  |  |  | case 0x450100:strcpy(strInfo, "(左前轮轮速信号)轮速信号不合理.");break;
C050700 | (右前轮轮速信号)轮速信号不合理 |  |  |  | case 0x450700:strcpy(strInfo, "(右前轮轮速信号)轮速信号不合理.");break;
C050D00 | (左后轮轮速信号)轮速信号不合理 |  |  |  | case 0x450D00:strcpy(strInfo, "(左后轮轮速信号)轮速信号不合理.");break;
C051300 | (右后轮轮速信号)轮速信号不合理 |  |  |  | case 0x451300:strcpy(strInfo, "(右后轮轮速信号)轮速信号不合理.");break;
U110100 | (ESP控制器CAN通讯)收到ESP信号或BSM信号异常 |  |  |  | case 0xD10100:strcpy(strInfo, "(ESP控制器CAN通讯)收到ESP信号或BSM信号异常.");break;
U014000 | (BCM控制器CAN通讯)未收到BCM信号 |  |  |  | case 0xC14000:strcpy(strInfo, "(BCM控制器CAN通讯)未收到BCM信号.");break;
U110400 | (BCM控制器CAN通讯)收到BCM信号异常 |  |  |  | case 0xD10400:strcpy(strInfo, "(BCM控制器CAN通讯)收到BCM信号异常.");break;
U015500 | (IPC控制器CAN通讯)未收到IPC信号 |  |  |  | case 0xC15500:strcpy(strInfo, "(IPC控制器CAN通讯)未收到IPC信号.");break;
U110200 | (IPC控制器CAN通讯)收到IPC信号异常 |  |  |  | case 0xD10200:strcpy(strInfo, "(IPC控制器CAN通讯)收到IPC信号异常.");break;
U013900 | (AC控制器CAN通讯)未收到AC信号 |  |  |  | case 0xC13900:strcpy(strInfo, "(AC控制器CAN通讯)未收到AC信号.");break;
U013400 | (EPS控制器CAN通讯)未收到EPS信号 |  |  |  | case 0xC13400:strcpy(strInfo, "(EPS控制器CAN通讯)未收到EPS信号.");break;
U007400 | (SDM控制器 CAN通讯)未收到SDM信号 |  |  |  | case 0xC07400:strcpy(strInfo, "(SDM控制器 CAN通讯)未收到SDM信号.");break;
U012800 | (EPB控制器CAN通讯)未收到EPB信号 |  |  |  | case 0xC12800:strcpy(strInfo, "(EPB控制器CAN通讯)未收到EPB信号.");break;
P070000 | (TCU需求点亮MIL灯)TCU因为异常需求点亮MIL灯 |  |  |  | case 0x070000:strcpy(strInfo, "(TCU需求点亮MIL灯)TCU因为异常需求点亮MIL灯.");break;
U010100 | (TCU控制器CAN通讯)未收到TCU信号 |  |  |  | case 0xC10100:strcpy(strInfo, "(TCU控制器CAN通讯)未收到TCU信号.");break;
U110300 | (TCU控制器CAN通讯)收到TCU信号异常 |  |  |  | case 0xD10300:strcpy(strInfo, "(TCU控制器CAN通讯)收到TCU信号异常.");break;
U000100 | (CAN总线通讯中断)CAN总线Bus off |  |  |  | case 0xC00100:strcpy(strInfo, "(CAN总线通讯中断)CAN总线Bus off.");break;
P160700 | (ECU计时器)ECU内部停机计时器监测到停机时间过短，不合理 |  |  |  | case 0x160700:strcpy(strInfo, "(ECU计时器)ECU内部停机计时器监测到停机时间过短，不合理.");break;
P060400 | (随机存储器)每次Keyon时自我诊断，写入失败时报错 |  |  |  | case 0x060400:strcpy(strInfo, "(随机存储器)每次Keyon时自我诊断，写入失败时报错.");break;
P060500 | (只读存储器)ROM Safey区域存在错误 |  |  |  | case 0x060500:strcpy(strInfo, "(只读存储器)ROM Safey区域存在错误.");break;
P110600 | (只读存储器)ROM区域存在错误 |  |  |  | case 0x110600:strcpy(strInfo, "(只读存储器)ROM区域存在错误.");break;
P062F00 | (EEPROM)RAM与EEPROM通信不正常 |  |  |  | case 0x062F00:strcpy(strInfo, "(EEPROM)RAM与EEPROM通信不正常.");break;
P1D5800 | (微处理器)微处理器存在硬件故障 |  |  |  | case 0x1D5800:strcpy(strInfo, "(微处理器)微处理器存在硬件故障.");break;
P060700 | (微处理器)微处理器存在硬件故障 |  |  |  | case 0x060700:strcpy(strInfo, "(微处理器)微处理器存在硬件故障.");break;
U042700 | (防盗器)防盗器未没有响应 |  |  |  | case 0xC42700:strcpy(strInfo, "(防盗器)防盗器未没有响应.");break;
U042600 | (防盗器)防盗码未正常写入EEPROM |  |  |  | case 0xC42600:strcpy(strInfo, "(防盗器)防盗码未正常写入EEPROM.");break;
P060B00 | (A/D控制器)ECU内部A/D转换模块错误 |  |  |  | case 0x060B00:strcpy(strInfo, "(A/D控制器)ECU内部A/D转换模块错误.");break;
P060C00 | (安全功能监测)发动机因为安全监控原因熄火 |  |  |  | case 0x060C00:strcpy(strInfo, "(安全功能监测)发动机因为安全监控原因熄火.");break;

## Sheet2
P0 | 0
P1 | 1
P2 | 2
P3 | 3
C0 | 4
C1 | 5
C2 | 6
C3 | 7
B0 | 8
B1 | 9
B2 | A
B3 | B
U0 | C
U1 | D
U2 | E
U3 | F